## РЖД - Смета
"СОГЛАСОВАНО" | [14 empty] | "УТВЕРЖДАЮ"
[5 empty] | / |  | / | [9 empty] | / |  |  |  |  | /
"___"_____________2024 г. | [13 empty] | "___"_____________2024 г.
Пензенская дистанция электроснабжения (ЭЧ-1) СП Куйбыевской дирекции по энергообеспечению СП Трансэнерго-филиала ОАО"РЖД"
(наименование стройки)
Локальный сметный расчет № 00-02-1-00-03
(Локальная смета)
на | Техническое перевооружение устройств электроснабжения ЛЭП-0,4 кВ КТП-6 ст. Шнаево ,
(наименование работ и затрат, наименование объекта)
Основание: |  |  |  | дефектная ведомость
[14 empty] | В базисном уровне |  |  |  | В текущем уровне
[10 empty] | Сметная стоимость |  |  |  | 595.23 |  |  |  | 5000 |  |  | тыс.руб.
[10 empty] | Строительные работы |  |  |  | 479.46 |  |  |  | 3938.88 |  |  | тыс.руб.
[10 empty] | Монтажные работы |  |  |  | 35.51 |  |  |  | 590.02 |  |  | тыс.руб.
[10 empty] | Прочие затраты |  |  |  | 0,00 |  |  |  | 0,00 |  |  | тыс.руб.
[10 empty] | Нормативная трудоемкость | [7 empty] | 1646 |  |  | чел.час.
[10 empty] | Сметная заработная плата |  |  |  | 20.9 |  |  |  | 595.3 |  |  | тыс.руб.
Составлен(а) в уровне цен на январь 2000 г. и пересчитана на IV кв. 2023 г. по Распоряжению ОАО "РЖД" от 25.12.23 №3291р для: VI-д2. Куйбышевская железная дорога: Пензенская область
№пп |  | Шифр и номер позиции, номер норматива |  |  |  | Наименование работ и затрат |  |  | Ед. изм. |  | Кол-во | Цена на единицу измерения, руб. | Поправочные коэффициенты |  |  | Всего в базисном уровне цен, руб. |  |  | Коэффициенты пересчета, нормы НР и СП | Всего затрат в текущем уровне цен, руб.
1 |  | 2 |  |  |  | 3 |  |  | 4 |  | 5 | 6 | 7 |  |  | 8 |  |  | 9 | 10
СТРОИТЕЛЬНЫЕ РАБОТЫ
1 |  | ОЕРЖ 33-04-017-01 |  |  |  | Подвеска самонесущих изолированных проводов (СИП-2А) напряжением от 0,4 кВ до 1 кВ (со снятием напряжения) при количестве 29 опор с использованием автогидроподъемника |  |  | 1000 м |  | 1.4 | 10759.97 | [6 empty] | п.10.14.9
Коэффициент пересчета: Наружное освещение и сети 0,4 кВ
|  | ОЭСНЖ 11039 |  |  |  | Рабочий строитель среднего разряда 3,9 |  |  | чел.-ч |  | 126.0437 | 9.51 |  |  |  | 1198.68 |  |  | 28,48 | 34138.41
(пМР = 0)
|  | ОПДС-2821.2011. Прил.4.т.1.п.5А |  |  |  | Производство работ вблизи объектов, находящихся под высоким напряжением; в охранной зоне действующей воздушной линии электропередачи, в том числе контактной сети, если выполнение указанных работ приводит к ограничению действий исполнителей специальными требованиями техники безопасности. (пЗП = 1.2 пЭМ = 1.2 пЗПМ = 1.2 пЗТ = 1.2)
|  | ОПДС-2821.2011. Прил.4.т.1.п.4А |  |  |  | Производство работ на открытых и полуоткрытых производственных площадках в стесненных условиях: с наличием в зоне производства работ действующего технологического оборудования или движения технологического транспорта. (пЗП = 1.15 пЭМ = 1.15 пЗПМ = 1.15 пЗТ = 1.15)
[6 empty] | ЗП | [5 empty] | 620.43 | 1.38 |  |  | 1198.67 |  |  | 28.48 | 34138.12
[6 empty] | ЭМ | [5 empty] | 3159.75 | 1.38 |  |  | 6104.64 |  |  | 6.3 | 38459.23
[6 empty] | в т.ч. ЗПМ | [5 empty] | 432.78 | 1.38 |  |  | (836,13) |  |  | 28.48 | (23812,98)
[6 empty] | МР | [5 empty] | 6979.79 | 0 |  |  | 0 |  |  | 6.88 | 0
|  | Пр/812-027.0-1 |  |  |  | НР от ФОТ |  |  | % |  | 103 |  | 1 |  |  | 2095.84 |  |  | 103 | 59689.63
|  | Пр/774-027.0 |  |  |  | СП от ФОТ |  |  | % |  | 60 |  | 1 |  |  | 1220.88 |  |  | 60 | 34770.66
[6 empty] | ЗТР |  |  | чел-ч |  | 65.24 |  | 1.38 | [6 empty] | 126.0437
[6 empty] | Всего по позиции | [9 empty] | 10620.03 |  |  |  | 167057.64
2 |  | ОЕРЖ 33-04-017-03 |  |  |  | При изменении количества опор на 1000 м добавлять или исключать к расценке 33-04-017-01 |  |  | 1 опора |  | 6 | 349.57 | [6 empty] | п.10.14.9
Коэффициент пересчета: Наружное освещение и сети 0,4 кВ
|  | ОЭСНЖ 11042 |  |  |  | Рабочий строитель среднего разряда 4,2 |  |  | чел.-ч |  | 12.6684 | 9.92 |  |  |  | 125.67 |  |  | 28,48 | 3579.08
(пМР = 0)
|  | ОПДС-2821.2011. Прил.4.т.1.п.5А |  |  |  | Производство работ вблизи объектов, находящихся под высоким напряжением; в охранной зоне действующей воздушной линии электропередачи, в том числе контактной сети, если выполнение указанных работ приводит к ограничению действий исполнителей специальными требованиями техники безопасности. (пЗП = 1.2 пЭМ = 1.2 пЗПМ = 1.2 пЗТ = 1.2)
|  | ОПДС-2821.2011. Прил.4.т.1.п.4А |  |  |  | Производство работ на открытых и полуоткрытых производственных площадках в стесненных условиях: с наличием в зоне производства работ действующего технологического оборудования или движения технологического транспорта. (пЗП = 1.15 пЭМ = 1.15 пЗПМ = 1.15 пЗТ = 1.15)
[6 empty] | ЗП | [5 empty] | 15.18 | 1.38 |  |  | 125.69 |  |  | 28.48 | 3579.65
[6 empty] | ЭМ | [5 empty] | 92.92 | 1.38 |  |  | 769.38 |  |  | 6.3 | 4847.09
[6 empty] | в т.ч. ЗПМ | [5 empty] | 12.88 | 1.38 |  |  | (106,65) |  |  | 28.48 | (3037,39)
[6 empty] | МР | [5 empty] | 241.47 | 0 |  |  | 0 |  |  | 6.88 | 0
|  | Пр/812-027.0-1 |  |  |  | НР от ФОТ |  |  | % |  | 103 |  | 1 |  |  | 239.31 |  |  | 103 | 6815.55
|  | Пр/774-027.0 |  |  |  | СП от ФОТ |  |  | % |  | 60 |  | 1 |  |  | 139.4 |  |  | 60 | 3970.22
[6 empty] | ЗТР |  |  | чел-ч |  | 1.53 |  | 1.38 | [6 empty] | 12.6684
[6 empty] | Всего по позиции | [9 empty] | 1273.78 |  |  |  | 19212.51
3 |  | ОЕРЖ 33-04-013-03 |  |  |  | Устройство ответвлений от ВЛ 0,38 кВ к зданиям с помощью механизмов при количестве проводов в ответвлении 4 |  |  | 1 ответвление |  | 20 | 167.14 | [6 empty] | п.10.14.9
Коэффициент пересчета: Наружное освещение и сети 0,4 кВ
|  | ОЭСНЖ 11035 |  |  |  | Рабочий строитель среднего разряда 3,5 |  |  | чел.-ч |  | 91.632 | 9.07 |  |  |  | 831.1 |  |  | 28,48 | 23669.73
|  | ОПДС-2821.2011. Прил.4.т.1.п.4А |  |  |  | Производство работ на открытых и полуоткрытых производственных площадках в стесненных условиях: с наличием в зоне производства работ действующего технологического оборудования или движения технологического транспорта. (пЗП = 1.15 пЭМ = 1.15 пЗПМ = 1.15 пЗТ = 1.15)
|  | ОПДС-2821.2011. Прил.4.т.1.п.5А |  |  |  | Производство работ вблизи объектов, находящихся под высоким напряжением; в охранной зоне действующей воздушной линии электропередачи, в том числе контактной сети, если выполнение указанных работ приводит к ограничению действий исполнителей специальными требованиями техники безопасности. (пЗП = 1.2 пЭМ = 1.2 пЗПМ = 1.2 пЗТ = 1.2)
[6 empty] | ЗП | [5 empty] | 30.11 | 1.38 |  |  | 831.04 |  |  | 28.48 | 23668.02
[6 empty] | ЭМ | [5 empty] | 130.02 | 1.38 |  |  | 3588.55 |  |  | 6.3 | 22607.87
[6 empty] | в т.ч. ЗПМ | [5 empty] | 15.89 | 1.38 |  |  | (438,56) |  |  | 28.48 | (12490,19)
[6 empty] | МР | [5 empty] | 7.01 | 1 |  |  | 140.2 |  |  | 6.88 | 964.58
|  | Пр/812-027.0-1 |  |  |  | НР от ФОТ |  |  | % |  | 103 |  | 1 |  |  | 1307.69 |  |  | 103 | 37242.96
|  | Пр/774-027.0 |  |  |  | СП от ФОТ |  |  | % |  | 60 |  | 1 |  |  | 761.76 |  |  | 60 | 21694.93
[6 empty] | ЗТР |  |  | чел-ч |  | 3.32 |  | 1.38 | [6 empty] | 91.632
[6 empty] | Всего по позиции | [9 empty] | 6629.24 |  |  |  | 106178.36
4 |  | ОЕРЖ 33-04-016-01 |  |  |  | Развозка конструкций и материалов опор ВЛ 0,38-10 кВ по трассе одностоечных деревянных опор |  |  | 1 опора |  | 32 | 10.32 | [6 empty] | п.10.14.9
Коэффициент пересчета: Наружное освещение и сети 0,4 кВ
|  | ОЭСНЖ 11025 |  |  |  | Рабочий строитель среднего разряда 2,5 |  |  | чел.-ч |  | 8.832 | 8.17 |  |  |  | 72.16 |  |  | 28,48 | 2055.12
|  | ОПДС-2821.2011. Прил.4.т.1.п.4А |  |  |  | Производство работ на открытых и полуоткрытых производственных площадках в стесненных условиях: с наличием в зоне производства работ действующего технологического оборудования или движения технологического транспорта. (пЗП = 1.15 пЭМ = 1.15 пЗПМ = 1.15 пЗТ = 1.15)
|  | ОПДС-2821.2011. Прил.4.т.1.п.5А |  |  |  | Производство работ вблизи объектов, находящихся под высоким напряжением; в охранной зоне действующей воздушной линии электропередачи, в том числе контактной сети, если выполнение указанных работ приводит к ограничению действий исполнителей специальными требованиями техники безопасности. (пЗП = 1.2 пЭМ = 1.2 пЗПМ = 1.2 пЗТ = 1.2)
[6 empty] | ЗП | [5 empty] | 1.63 | 1.38 |  |  | 71.98 |  |  | 28.48 | 2049.99
[6 empty] | ЭМ | [5 empty] | 8.69 | 1.38 |  |  | 383.75 |  |  | 6.3 | 2417.63
[6 empty] | в т.ч. ЗПМ | [5 empty] | 1.49 | 1.38 |  |  | (65,80) |  |  | 28.48 | (1873,98)
|  | Пр/812-027.0-1 |  |  |  | НР от ФОТ |  |  | % |  | 103 |  | 1 |  |  | 141.91 |  |  | 103 | 4041.69
|  | Пр/774-027.0 |  |  |  | СП от ФОТ |  |  | % |  | 60 |  | 1 |  |  | 82.67 |  |  | 60 | 2354.38
[6 empty] | ЗТР |  |  | чел-ч |  | 0.2 |  | 1.38 | [6 empty] | 8.832
[6 empty] | Всего по позиции | [9 empty] | 680.31 |  |  |  | 10863.69
5 |  | ОЕРЖ 33-04-016-05 |  |  |  | Развозка конструкций и материалов опор ВЛ 0,38-10 кВ по трассе материалов оснастки одностоечных опор |  |  | 1 опора |  | 32 | 13.1 | [6 empty] | п.10.14.9
Коэффициент пересчета: Наружное освещение и сети 0,4 кВ
|  | ОЭСНЖ 11025 |  |  |  | Рабочий строитель среднего разряда 2,5 |  |  | чел.-ч |  | 11.04 | 8.17 |  |  |  | 90.2 |  |  | 28,48 | 2568.9
|  | ОПДС-2821.2011. Прил.4.т.1.п.4А |  |  |  | Производство работ на открытых и полуоткрытых производственных площадках в стесненных условиях: с наличием в зоне производства работ действующего технологического оборудования или движения технологического транспорта. (пЗП = 1.15 пЭМ = 1.15 пЗПМ = 1.15 пЗТ = 1.15)
|  | ОПДС-2821.2011. Прил.4.т.1.п.5А |  |  |  | Производство работ вблизи объектов, находящихся под высоким напряжением; в охранной зоне действующей воздушной линии электропередачи, в том числе контактной сети, если выполнение указанных работ приводит к ограничению действий исполнителей специальными требованиями техники безопасности. (пЗП = 1.2 пЭМ = 1.2 пЗПМ = 1.2 пЗТ = 1.2)
[6 empty] | ЗП | [5 empty] | 2.04 | 1.38 |  |  | 90.09 |  |  | 28.48 | 2565.76
[6 empty] | ЭМ | [5 empty] | 11.06 | 1.38 |  |  | 488.41 |  |  | 6.3 | 3076.98
[6 empty] | в т.ч. ЗПМ | [5 empty] | 1.89 | 1.38 |  |  | (83,46) |  |  | 28.48 | (2376,94)
|  | Пр/812-027.0-1 |  |  |  | НР от ФОТ |  |  | % |  | 103 |  | 1 |  |  | 178.76 |  |  | 103 | 5090.98
|  | Пр/774-027.0 |  |  |  | СП от ФОТ |  |  | % |  | 60 |  | 1 |  |  | 104.13 |  |  | 60 | 2965.62
[6 empty] | ЗТР |  |  | чел-ч |  | 0.25 |  | 1.38 | [6 empty] | 11.04
[6 empty] | Всего по позиции | [9 empty] | 861.39 |  |  |  | 13699.34
6 |  | ОЕРЖ 33-04-016-03 |  |  |  | Развозка конструкций и материалов опор ВЛ 0,38-10 кВ по трассе А-образных деревянных опор |  |  | 1 опора |  | 5 | 64.1 | [6 empty] | п.10.14.9
Коэффициент пересчета: Наружное освещение и сети 0,4 кВ
|  | ОЭСНЖ 11025 |  |  |  | Рабочий строитель среднего разряда 2,5 |  |  | чел.-ч |  | 4.002 | 8.17 |  |  |  | 32.7 |  |  | 28,48 | 931.3
|  | ОПДС-2821.2011. Прил.4.т.1.п.5А |  |  |  | Производство работ вблизи объектов, находящихся под высоким напряжением; в охранной зоне действующей воздушной линии электропередачи, в том числе контактной сети, если выполнение указанных работ приводит к ограничению действий исполнителей специальными требованиями техники безопасности. (пЗП = 1.2 пЭМ = 1.2 пЗПМ = 1.2 пЗТ = 1.2)
|  | ОПДС-2821.2011. Прил.4.т.1.п.4А |  |  |  | Производство работ на открытых и полуоткрытых производственных площадках в стесненных условиях: с наличием в зоне производства работ действующего технологического оборудования или движения технологического транспорта. (пЗП = 1.15 пЭМ = 1.15 пЗПМ = 1.15 пЗТ = 1.15)
[6 empty] | ЗП | [5 empty] | 4.74 | 1.38 |  |  | 32.71 |  |  | 28.48 | 931.58
[6 empty] | ЭМ | [5 empty] | 59.36 | 1.38 |  |  | 409.58 |  |  | 6.3 | 2580.35
[6 empty] | в т.ч. ЗПМ | [5 empty] | 8.37 | 1.38 |  |  | (57,75) |  |  | 28.48 | (1644,72)
|  | Пр/812-027.0-1 |  |  |  | НР от ФОТ |  |  | % |  | 103 |  | 1 |  |  | 93.17 |  |  | 103 | 2653.59
|  | Пр/774-027.0 |  |  |  | СП от ФОТ |  |  | % |  | 60 |  | 1 |  |  | 54.28 |  |  | 60 | 1545.78
[6 empty] | ЗТР |  |  | чел-ч |  | 0.58 |  | 1.38 | [6 empty] | 4.002
[6 empty] | Всего по позиции | [9 empty] | 589.74 |  |  |  | 7711.3
7 |  | ОЕРЖ 33-04-016-06 |  |  |  | Развозка конструкций и материалов опор ВЛ 0,38-10 кВ по трассе материалов оснастки сложных опор |  |  | 1 опора |  | 5 | 15.09 | [6 empty] | п.10.14.9
Коэффициент пересчета: Наружное освещение и сети 0,4 кВ
|  | ОЭСНЖ 11025 |  |  |  | Рабочий строитель среднего разряда 2,5 |  |  | чел.-ч |  | 2.07 | 8.17 |  |  |  | 16.91 |  |  | 28,48 | 481.6
|  | ОПДС-2821.2011. Прил.4.т.1.п.4А |  |  |  | Производство работ на открытых и полуоткрытых производственных площадках в стесненных условиях: с наличием в зоне производства работ действующего технологического оборудования или движения технологического транспорта. (пЗП = 1.15 пЭМ = 1.15 пЗПМ = 1.15 пЗТ = 1.15)
|  | ОПДС-2821.2011. Прил.4.т.1.п.5А |  |  |  | Производство работ вблизи объектов, находящихся под высоким напряжением; в охранной зоне действующей воздушной линии электропередачи, в том числе контактной сети, если выполнение указанных работ приводит к ограничению действий исполнителей специальными требованиями техники безопасности. (пЗП = 1.2 пЭМ = 1.2 пЗПМ = 1.2 пЗТ = 1.2)
[6 empty] | ЗП | [5 empty] | 2.45 | 1.38 |  |  | 16.91 |  |  | 28.48 | 481.6
[6 empty] | ЭМ | [5 empty] | 12.64 | 1.38 |  |  | 87.22 |  |  | 6.3 | 549.49
[6 empty] | в т.ч. ЗПМ | [5 empty] | 2.16 | 1.38 |  |  | (14,90) |  |  | 28.48 | (424,35)
|  | Пр/812-027.0-1 |  |  |  | НР от ФОТ |  |  | % |  | 103 |  | 1 |  |  | 32.76 |  |  | 103 | 933.13
|  | Пр/774-027.0 |  |  |  | СП от ФОТ |  |  | % |  | 60 |  | 1 |  |  | 19.09 |  |  | 60 | 543.57
[6 empty] | ЗТР |  |  | чел-ч |  | 0.3 |  | 1.38 | [6 empty] | 2.07
[6 empty] | Всего по позиции | [9 empty] | 155.98 |  |  |  | 2507.79
8 |  | ОЕРЖ 33-04-001-01 |  |  |  | Установка с помощью механизмов деревянных опор ВЛ 0,38; 6-10 кВ из пропитанных цельных стоек одностоечных |  |  | 1 опора |  | 32 | 218.95 | [6 empty] | п.10.14.9
Коэффициент пересчета: Наружное освещение и сети 0,4 кВ
|  | ОЭСНЖ 11033 |  |  |  | Рабочий строитель среднего разряда 3,3 |  |  | чел.-ч |  | 139.9872 | 8.86 |  |  |  | 1240.29 |  |  | 28,48 | 35323.46
|  | Прил.33.4.п.3.17 |  |  |  | При производстве работ в усложненных условиях: в охранной зоне ВЛ, в местах прохождения коммуникаций электроснабжения или вблизи объектов, находящихся под напряжением (пЗП = 1.2 пЭМ = 1.2 пЗПМ = 1.2 пЗТ = 1.2)
|  | ОПДС-2821.2011. Прил.4.т.1.п.4А |  |  |  | Производство работ на открытых и полуоткрытых производственных площадках в стесненных условиях: с наличием в зоне производства работ действующего технологического оборудования или движения технологического транспорта. (пЗП = 1.15 пЭМ = 1.15 пЗПМ = 1.15 пЗТ = 1.15)
[6 empty] | ЗП | [5 empty] | 28.09 | 1.38 |  |  | 1240.45 |  |  | 28.48 | 35328.02
[6 empty] | ЭМ | [5 empty] | 122.07 | 1.38 |  |  | 5390.61 |  |  | 6.3 | 33960.84
[6 empty] | в т.ч. ЗПМ | [5 empty] | 9.05 | 1.38 |  |  | (399,65) |  |  | 28.48 | (11382,03)
[6 empty] | МР | [5 empty] | 68.79 | 1 |  |  | 2201.28 |  |  | 6.88 | 15144.81
|  | Пр/812-027.0-1 |  |  |  | НР от ФОТ |  |  | % |  | 103 |  | 1 |  |  | 1689.3 |  |  | 103 | 48111.35
|  | Пр/774-027.0 |  |  |  | СП от ФОТ |  |  | % |  | 60 |  | 1 |  |  | 984.06 |  |  | 60 | 28026.03
[6 empty] | ЗТР |  |  | чел-ч |  | 3.17 |  | 1.38 | [6 empty] | 139.9872
[6 empty] | Всего по позиции | [9 empty] | 11505.7 |  |  |  | 160571.05
9 |  | ОЕРЖ 33-04-001-04 |  |  |  | Установка с помощью механизмов деревянных опор ВЛ 0,38; 6-10 кВ из пропитанных цельных стоек А-образных концевых, анкерных |  |  | 1 опора |  | 5 | 516.32 | [6 empty] | п.10.14.9
Коэффициент пересчета: Наружное освещение и сети 0,4 кВ
|  | ОЭСНЖ 11033 |  |  |  | Рабочий строитель среднего разряда 3,3 |  |  | чел.-ч |  | 99.636 | 8.86 |  |  |  | 882.77 |  |  | 28,48 | 25141.29
|  | ОПДС-2821.2011. Прил.4.т.1.п.4А |  |  |  | Производство работ на открытых и полуоткрытых производственных площадках в стесненных условиях: с наличием в зоне производства работ действующего технологического оборудования или движения технологического транспорта. (пЗП = 1.15 пЭМ = 1.15 пЗПМ = 1.15 пЗТ = 1.15)
|  | ОПДС-2821.2011. Прил.4.т.1.п.5А |  |  |  | Производство работ вблизи объектов, находящихся под высоким напряжением; в охранной зоне действующей воздушной линии электропередачи, в том числе контактной сети, если выполнение указанных работ приводит к ограничению действий исполнителей специальными требованиями техники безопасности. (пЗП = 1.2 пЭМ = 1.2 пЗПМ = 1.2 пЗТ = 1.2)
[6 empty] | ЗП | [5 empty] | 127.94 | 1.38 |  |  | 882.79 |  |  | 28.48 | 25141.86
[6 empty] | ЭМ | [5 empty] | 319.59 | 1.38 |  |  | 2205.17 |  |  | 6.3 | 13892.57
[6 empty] | в т.ч. ЗПМ | [5 empty] | 21.58 | 1.38 |  |  | (148,90) |  |  | 28.48 | (4240,67)
[6 empty] | МР | [5 empty] | 68.79 | 1 |  |  | 343.95 |  |  | 6.88 | 2366.38
|  | Пр/812-027.0-1 |  |  |  | НР от ФОТ |  |  | % |  | 103 |  | 1 |  |  | 1062.64 |  |  | 103 | 30264.01
|  | Пр/774-027.0 |  |  |  | СП от ФОТ |  |  | % |  | 60 |  | 1 |  |  | 619.01 |  |  | 60 | 17629.52
[6 empty] | ЗТР |  |  | чел-ч |  | 14.44 |  | 1.38 | [6 empty] | 99.636
[6 empty] | Всего по позиции | [9 empty] | 5113.56 |  |  |  | 89294.34
10 |  | ПРАЙС-ЛИСТ КА п.2 п.2 |  |  |  | Детали опор деревянные антисептированные Класса S9,5, в комплекте с электронным устройством памяти RF-HDT-DVBB, с крышкой и тремя оцинкованными гвоздями. Класс S (диаметр вершины 20-24см).Длина 9,5 м. МР=30286,00/1,2/6,88=3668,36 |  |  | шт. |  | 42 | 3668.36 | 1.0506 |  |  | 161867.12 |  |  | 6.88 | 1113645.79
п.10.14.9
Коэффициент пересчета: Наружное освещение и сети 0,4 кВ
(пМР = 1.02)
(пМР = 1.03)
11 |  | ОЕРЖ 33-04-007-01 |  |  |  | Установка железобетонных плит для опор ВЛ 35 кВ анкерных объемом до 0,2 м3 / Установка деревянных анкерных плит |  |  | 1 шт. |  | 10 | 43.56 | [6 empty] | п.10.14.9
Коэффициент пересчета: Наружное освещение и сети 0,4 кВ
|  | ОЭСНЖ 11035 |  |  |  | Рабочий строитель среднего разряда 3,5 |  |  | чел.-ч |  | 13.662 | 9.07 |  |  |  | 123.91 |  |  | 28,48 | 3528.96
|  | ОПДС-2821.2011. Прил.4.т.1.п.5А |  |  |  | Производство работ вблизи объектов, находящихся под высоким напряжением; в охранной зоне действующей воздушной линии электропередачи, в том числе контактной сети, если выполнение указанных работ приводит к ограничению действий исполнителей специальными требованиями техники безопасности. (пЗП = 1.2 пЭМ = 1.2 пЗПМ = 1.2 пЗТ = 1.2)
|  | ОПДС-2821.2011. Прил.4.т.1.п.4А |  |  |  | Производство работ на открытых и полуоткрытых производственных площадках в стесненных условиях: с наличием в зоне производства работ действующего технологического оборудования или движения технологического транспорта. (пЗП = 1.15 пЭМ = 1.15 пЗПМ = 1.15 пЗТ = 1.15)
[6 empty] | ЗП | [5 empty] | 8.98 | 1.38 |  |  | 123.92 |  |  | 28.48 | 3529.24
[6 empty] | ЭМ | [5 empty] | 34.58 | 1.38 |  |  | 477.2 |  |  | 6.3 | 3006.36
[6 empty] | в т.ч. ЗПМ | [5 empty] | 3.65 | 1.38 |  |  | (50,37) |  |  | 28.48 | (1434,54)
|  | Пр/812-027.0-1 |  |  |  | НР от ФОТ |  |  | % |  | 103 |  | 1 |  |  | 179.52 |  |  | 103 | 5112.69
|  | Пр/774-027.0 |  |  |  | СП от ФОТ |  |  | % |  | 60 |  | 1 |  |  | 104.57 |  |  | 60 | 2978.27
[6 empty] | ЗТР |  |  | чел-ч |  | 0.99 |  | 1.38 | [6 empty] | 13.662
[6 empty] | Всего по позиции | [9 empty] | 885.21 |  |  |  | 14626.56
12 |  | ПРАЙС-ЛИСТ КА п.4 |  |  |  | Анкерная деревянная плита ДА 4, диаметр вершины 18- 24 см МР=15286,00/1,2/6,88=1851,50 |  |  | шт. |  | 10 | 1851.5 | 1.0506 |  |  | 19451.86 |  |  | 6.88 | 133828.8
п.10.14.9
Коэффициент пересчета: Наружное освещение и сети 0,4 кВ
(пМР = 1.02)
(пМР = 1.03)
13 |  | ОЕРЖм 20-02-031-10 |  |  |  | Анкеровка односторонняя одного провода на штыревых изоляторах в линии: низковольтной |  |  | 1 шт. |  | 12 | 664.28 | [6 empty] | п.10.14.9
Коэффициент пересчета: Наружное освещение и сети 0,4 кВ
|  | ОЭСНЖ 12046 |  |  |  | Рабочий монтажник среднего разряда 4,6 |  |  | чел.-ч |  | 131.652 | 10.5 |  |  |  | 1382.35 |  |  | 28,48 | 39369.33
|  | ОПДС-2821.2011. Прил.4.т.1.п.4В |  |  |  | Производство работ на открытых и полуоткрытых производственных площадках в стесненных условиях: с наличием в зоне производства работ действующего технологического оборудования или движения технологического транспорта. (пЗП = 1.15 пЭМ = 1.15 пЗПМ = 1.15 пЗТ = 1.15)
|  | ОПДС-2821.2011. Прил.4.т.1.п.5В |  |  |  | Производство работ вблизи объектов, находящихся под высоким напряжением; в охранной зоне действующей воздушной линии электропередачи, в том числе контактной сети, если выполнение указанных работ приводит к ограничению действий исполнителей специальными требованиями техники безопасности. (пЗП = 1.2 пЭМ = 1.2 пЗПМ = 1.2 пЗТ = 1.2)
[6 empty] | ЗП | [5 empty] | 96.04 | 1.38 |  |  | 1590.42 |  |  | 28.48 | 45295.16
[6 empty] | ЭМ | [5 empty] | 447.48 | 1.38 |  |  | 7410.27 |  |  | 6.3 | 46684.7
[6 empty] | в т.ч. ЗПМ | [5 empty] | 26.1 | 1.38 |  |  | (432,22) |  |  | 28.48 | (12309,63)
[6 empty] | МР | [5 empty] | 120.76 | 1 |  |  | 1449.12 |  |  | 6.88 | 9969.95
|  | Пр/812-062.0-1 |  |  |  | НР от ФОТ |  |  | % |  | 95 |  | 1 |  |  | 1921.51 |  |  | 95 | 54724.55
|  | Пр/774-062.0 |  |  |  | СП от ФОТ |  |  | % |  | 45 |  | 1 |  |  | 910.19 |  |  | 45 | 25922.16
[6 empty] | ЗТР |  |  | чел-ч |  | 7.95 |  | 1.38 | [6 empty] | 131.652
[6 empty] | Всего по позиции | [9 empty] | 13281.51 |  |  |  | 182596.52
14 |  | ОЕРЖ 33-04-027-01 |  |  |  | Установка столбовых трансформаторных подстанций мощностью до 100 кВ·А, установка строительных конструкций |  |  | 1 подстанция |  | 1 | 141.86 | [6 empty] | п.10.14.9
Коэффициент пересчета: Наружное освещение и сети 0,4 кВ
|  | ОЭСНЖ 11033 |  |  |  | Рабочий строитель среднего разряда 3,3 |  |  | чел.-ч |  | 2.7738 | 8.86 |  |  |  | 24.58 |  |  | 28,48 | 700.04
|  | ОСЦЭМЖ 160402 |  |  |  | Затраты труда машинистов: Машины бурильно-крановые на автомобиле, глубина бурения 3,5 м |  |  | чел.-ч |  | 1.2006 | 11.6 |  |  |  | 13.93 |  |  | 28,48 | 396.64
|  | ОПДС-2821.2011. Прил.4.т.1.п.4А |  |  |  | Производство работ на открытых и полуоткрытых производственных площадках в стесненных условиях: с наличием в зоне производства работ действующего технологического оборудования или движения технологического транспорта. (пЗП = 1.15 пЭМ = 1.15 пЗПМ = 1.15 пЗТ = 1.15)
|  | ОПДС-2821.2011. Прил.4.т.1.п.5А |  |  |  | Производство работ вблизи объектов, находящихся под высоким напряжением; в охранной зоне действующей воздушной линии электропередачи, в том числе контактной сети, если выполнение указанных работ приводит к ограничению действий исполнителей специальными требованиями техники безопасности. (пЗП = 1.2 пЭМ = 1.2 пЗПМ = 1.2 пЗТ = 1.2)
[6 empty] | ЗП | [5 empty] | 17.81 | 1.38 |  |  | 24.58 |  |  | 28.48 | 700.04
[6 empty] | ЭМ | [5 empty] | 121.14 | 1.38 |  |  | 167.17 |  |  | 6.3 | 1053.17
[6 empty] | в т.ч. ЗПМ | [5 empty] | 10.09 | 1.38 |  |  | (13,92) |  |  | 28.48 | (396,44)
[6 empty] | МР | [5 empty] | 2.91 | 1 |  |  | 2.91 |  |  | 6.88 | 20.02
|  | Пр/812-027.0-1 |  |  |  | НР от ФОТ |  |  | % |  | 103 |  | 1 |  |  | 39.66 |  |  | 103 | 1129.37
|  | Пр/774-027.0 |  |  |  | СП от ФОТ |  |  | % |  | 60 |  | 1 |  |  | 23.1 |  |  | 60 | 657.89
[6 empty] | ЗТР |  |  | чел-ч |  | 2.01 |  | 1.38 | [6 empty] | 2.7738
[6 empty] | Всего по позиции | [9 empty] | 257.42 |  |  |  | 3560.49
15 |  | ОЕРЖ 33-04-027-02 |  |  |  | Установка столбовых трансформаторных подстанций мощностью до 100 кВ·А, установка оборудования |  |  | 1 подстанция |  | 1 | 963.19 | [6 empty] | п.10.14.9
Коэффициент пересчета: Наружное освещение и сети 0,4 кВ
|  | ОЭСНЖ 11039 |  |  |  | Рабочий строитель среднего разряда 3,9 |  |  | чел.-ч |  | 85.629 | 9.51 |  |  |  | 814.33 |  |  | 28,48 | 23192.12
|  | ОСЦЭМЖ 021141 |  |  |  | Затраты труда машинистов: Краны на автомобильном ходу при работе на других видах строительства 10 т |  |  | чел.-ч |  | 2.3598 | 13.5 |  |  |  | 31.86 |  |  | 28,48 | 907.3
|  | ОСЦЭМЖ 031001 |  |  |  | Затраты труда машинистов: Автогидроподъемники высотой подъема 12 м |  |  | чел.-ч |  | 2.9532 | 11.6 |  |  |  | 34.26 |  |  | 28,48 | 975.64
|  | ОПДС-2821.2011. Прил.4.т.1.п.4А |  |  |  | Производство работ на открытых и полуоткрытых производственных площадках в стесненных условиях: с наличием в зоне производства работ действующего технологического оборудования или движения технологического транспорта. (пЗП = 1.15 пЭМ = 1.15 пЗПМ = 1.15 пЗТ = 1.15)
|  | ОПДС-2821.2011. Прил.4.т.1.п.5А |  |  |  | Производство работ вблизи объектов, находящихся под высоким напряжением; в охранной зоне действующей воздушной линии электропередачи, в том числе контактной сети, если выполнение указанных работ приводит к ограничению действий исполнителей специальными требованиями техники безопасности. (пЗП = 1.2 пЭМ = 1.2 пЗПМ = 1.2 пЗТ = 1.2)
[6 empty] | ЗП | [5 empty] | 590.1 | 1.38 |  |  | 814.34 |  |  | 28.48 | 23192.4
[6 empty] | ЭМ | [5 empty] | 373.09 | 1.38 |  |  | 514.86 |  |  | 6.3 | 3243.62
[6 empty] | в т.ч. ЗПМ | [5 empty] | 47.89 | 1.38 |  |  | (66,09) |  |  | 28.48 | (1882,24)
|  | Пр/812-027.0-1 |  |  |  | НР от ФОТ |  |  | % |  | 103 |  | 1 |  |  | 906.84 |  |  | 103 | 25826.88
|  | Пр/774-027.0 |  |  |  | СП от ФОТ |  |  | % |  | 60 |  | 1 |  |  | 528.26 |  |  | 60 | 15044.78
[6 empty] | ЗТР |  |  | чел-ч |  | 62.05 |  | 1.38 | [6 empty] | 85.629
[6 empty] | Всего по позиции | [9 empty] | 2764.3 |  |  |  | 67307.68
16 |  | ОЕРЖм 20-01-072-01 |  |  |  | Разъединитель трехполюсный на опоре с приводом: ручным |  |  | 1 шт. |  | 1 | 488.32 | [6 empty] | п.10.14.9
Коэффициент пересчета: Наружное освещение и сети 0,4 кВ
|  | ОЭСНЖ 12043 |  |  |  | Рабочий монтажник среднего разряда 4,3 |  |  | чел.-ч |  | 40.572 | 10.06 |  |  |  | 408.15 |  |  | 28,48 | 11624.11
|  | ОПДС-2821.2011. Прил.4.т.1.п.5В |  |  |  | Производство работ вблизи объектов, находящихся под высоким напряжением; в охранной зоне действующей воздушной линии электропередачи, в том числе контактной сети, если выполнение указанных работ приводит к ограничению действий исполнителей специальными требованиями техники безопасности. (пЗП = 1.2 пЭМ = 1.2 пЗПМ = 1.2 пЗТ = 1.2)
|  | ОПДС-2821.2011. Прил.4.т.1.п.4В |  |  |  | Производство работ на открытых и полуоткрытых производственных площадках в стесненных условиях: с наличием в зоне производства работ действующего технологического оборудования или движения технологического транспорта. (пЗП = 1.15 пЭМ = 1.15 пЗПМ = 1.15 пЗТ = 1.15)
[6 empty] | ЗП | [5 empty] | 295.76 | 1.38 |  |  | 408.15 |  |  | 28.48 | 11624.11
[6 empty] | ЭМ | [5 empty] | 184.47 | 1.38 |  |  | 254.57 |  |  | 6.3 | 1603.79
[6 empty] | в т.ч. ЗПМ | [5 empty] | 22.14 | 1.38 |  |  | (30,55) |  |  | 28.48 | (870,06)
[6 empty] | МР | [5 empty] | 8.09 | 1 |  |  | 8.09 |  |  | 6.88 | 55.66
|  | Пр/812-062.0-1 |  |  |  | НР от ФОТ |  |  | % |  | 95 |  | 1 |  |  | 416.77 |  |  | 95 | 11869.46
|  | Пр/774-062.0 |  |  |  | СП от ФОТ |  |  | % |  | 45 |  | 1 |  |  | 197.42 |  |  | 45 | 5622.38
[6 empty] | ЗТР |  |  | чел-ч |  | 29.4 |  | 1.38 | [6 empty] | 40.572
[6 empty] | Всего по позиции | [9 empty] | 1285 |  |  |  | 30775.4
17 |  | ОЕРЖм 08-01-087-03 |  |  |  | Металлические конструкции (под разъединитель) |  |  | 1 т |  | 0.1 | 13276.55 | [6 empty] | п.10.14.9
Коэффициент пересчета: Наружное освещение и сети 0,4 кВ
|  | ОЭСНЖ 12040 |  |  |  | Рабочий монтажник среднего разряда 4 |  |  | чел.-ч |  | 8.5836 | 9.62 |  |  |  | 82.57 |  |  | 28,48 | 2351.59
|  | ОПДС-2821.2011. Прил.4.т.1.п.4В |  |  |  | Производство работ на открытых и полуоткрытых производственных площадках в стесненных условиях: с наличием в зоне производства работ действующего технологического оборудования или движения технологического транспорта. (пЗП = 1.15 пЭМ = 1.15 пЗПМ = 1.15 пЗТ = 1.15)
|  | ОПДС-2821.2011. Прил.4.т.1.п.5В |  |  |  | Производство работ вблизи объектов, находящихся под высоким напряжением; в охранной зоне действующей воздушной линии электропередачи, в том числе контактной сети, если выполнение указанных работ приводит к ограничению действий исполнителей специальными требованиями техники безопасности. (пЗП = 1.2 пЭМ = 1.2 пЗПМ = 1.2 пЗТ = 1.2)
[6 empty] | ЗП | [5 empty] | 598.36 | 1.38 |  |  | 82.57 |  |  | 28.48 | 2351.59
[6 empty] | ЭМ | [5 empty] | 504.62 | 1.38 |  |  | 69.64 |  |  | 6.3 | 438.73
[6 empty] | в т.ч. ЗПМ | [5 empty] | 23.49 | 1.38 |  |  | (3,24) |  |  | 28.48 | (92,28)
[6 empty] | МР | [5 empty] | 12173.57 | 1 |  |  | 1217.36 |  |  | 6.88 | 8375.44
|  | Пр/812-049.3-1 |  |  |  | НР от ФОТ |  |  | % |  | 97 |  | 1 |  |  | 83.24 |  |  | 97 | 2370.55
|  | Пр/774-049.3 |  |  |  | СП от ФОТ |  |  | % |  | 51 |  | 1 |  |  | 43.76 |  |  | 51 | 1246.37
[6 empty] | ЗТР |  |  | чел-ч |  | 62.2 |  | 1.38 | [6 empty] | 8.5836
[6 empty] | Всего по позиции | [9 empty] | 1496.57 |  |  |  | 14782.68
18 |  | ОЕРЖ 01-02-057-02 |  |  |  | Разработка грунта вручную в траншеях глубиной до 2 м без креплений с откосами, группа грунтов 2 |  |  | 100 м3 грунта |  | 0.03 | 1201.2 | [6 empty] | п.10.14.9
Коэффициент пересчета: Наружное освещение и сети 0,4 кВ
|  | ОЭСНЖ 11020 |  |  |  | Рабочий строитель среднего разряда 2 |  |  | чел.-ч |  | 6.3756 | 7.8 |  |  |  | 49.73 |  |  | 28,48 | 1416.31
|  | ОПДС-2821.2011. Прил.4.т.1.п.4А |  |  |  | Производство работ на открытых и полуоткрытых производственных площадках в стесненных условиях: с наличием в зоне производства работ действующего технологического оборудования или движения технологического транспорта. (пЗП = 1.15 пЭМ = 1.15 пЗПМ = 1.15 пЗТ = 1.15)
|  | ОПДС-2821.2011. Прил.4.т.1.п.5А |  |  |  | Производство работ вблизи объектов, находящихся под высоким напряжением; в охранной зоне действующей воздушной линии электропередачи, в том числе контактной сети, если выполнение указанных работ приводит к ограничению действий исполнителей специальными требованиями техники безопасности. (пЗП = 1.2 пЭМ = 1.2 пЗПМ = 1.2 пЗТ = 1.2)
[6 empty] | ЗП | [5 empty] | 1201.2 | 1.38 |  |  | 49.73 |  |  | 28.48 | 1416.31
|  | Пр/812-001.2-1 |  |  |  | НР от ФОТ |  |  | % |  | 89 |  | 1 |  |  | 44.26 |  |  | 89 | 1260.52
|  | Пр/774-001.2 |  |  |  | СП от ФОТ |  |  | % |  | 40 |  | 1 |  |  | 19.89 |  |  | 40 | 566.52
[6 empty] | ЗТР |  |  | чел-ч |  | 154 |  | 1.38 | [6 empty] | 6.3756
[6 empty] | Всего по позиции | [9 empty] | 113.88 |  |  |  | 3243.35
19 |  | ОЕРЖ 01-02-061-01 |  |  |  | Засыпка вручную траншей, пазух котлованов и ям, группа грунтов 1 |  |  | 100 м3 грунта |  | 0.03 | 663.75 | [6 empty] | п.10.14.9
Коэффициент пересчета: Наружное освещение и сети 0,4 кВ
|  | ОЭСНЖ 11015 |  |  |  | Рабочий строитель среднего разряда 1,5 |  |  | чел.-ч |  | 3.6639 | 7.5 |  |  |  | 27.48 |  |  | 28,48 | 782.63
|  | ОПДС-2821.2011. Прил.4.т.1.п.4А |  |  |  | Производство работ на открытых и полуоткрытых производственных площадках в стесненных условиях: с наличием в зоне производства работ действующего технологического оборудования или движения технологического транспорта. (пЗП = 1.15 пЭМ = 1.15 пЗПМ = 1.15 пЗТ = 1.15)
|  | ОПДС-2821.2011. Прил.4.т.1.п.5А |  |  |  | Производство работ вблизи объектов, находящихся под высоким напряжением; в охранной зоне действующей воздушной линии электропередачи, в том числе контактной сети, если выполнение указанных работ приводит к ограничению действий исполнителей специальными требованиями техники безопасности. (пЗП = 1.2 пЭМ = 1.2 пЗПМ = 1.2 пЗТ = 1.2)
[6 empty] | ЗП | [5 empty] | 663.75 | 1.38 |  |  | 27.48 |  |  | 28.48 | 782.63
|  | Пр/812-001.2-1 |  |  |  | НР от ФОТ |  |  | % |  | 89 |  | 1 |  |  | 24.46 |  |  | 89 | 696.54
|  | Пр/774-001.2 |  |  |  | СП от ФОТ |  |  | % |  | 40 |  | 1 |  |  | 10.99 |  |  | 40 | 313.05
[6 empty] | ЗТР |  |  | чел-ч |  | 88.5 |  | 1.38 | [6 empty] | 3.6639
[6 empty] | Всего по позиции | [9 empty] | 62.93 |  |  |  | 1792.22
20 |  | Е01-02-056-02 |  |  |  | Разработка грунта вручную в траншеях шириной более 2 м и котлованах площадью сечения до 5 м2 с креплениями, глубина траншей и котлованов до 2 м, группа грунтов 2 |  |  | 100 м3 грунта |  | 0.24 | 1952.54 | [6 empty] | п.10.14.9
Коэффициент пересчета: Наружное освещение и сети 0,4 кВ
|  | МДС35 пр.1 т.1 п.5 |  |  |  | Производство строительных и других работ вблизи объектов, находящихся под высоким напряжением, в том числе в охранной зоне действующей воздушной линии электропередачи (пЗП = 1.2 пЭМ = 1.2 пЗПМ = 1.2 пЗТ = 1.2)
|  | МДС35 пр.1 т.1 п.4 |  |  |  | Производство строительных и других работ на открытых и полуоткрытых производственных площадках в стесненных условиях: с наличием в зоне производства работ действующего технологического оборудования или движения технологического транспорта (пЗП = 1.15 пЭМ = 1.15 пЗПМ = 1.15 пЗТ = 1.15)
[6 empty] | ЗП | [5 empty] | 1952.54 | 1.38 |  |  | 646.68 |  |  | 28.48 | 18417.45
[6 empty] | НР от ФОТ |  |  | % |  | 80 |  | 1 |  |  | 517.34 |  |  | 80 | 14733.96
[6 empty] | СП от ФОТ |  |  | % |  | 45 |  | 1 |  |  | 291.01 |  |  | 45 | 8287.85
[6 empty] | ЗТР |  |  | чел-ч |  | 233 |  | 1.38 | [6 empty] | 77.1696
[6 empty] | Всего по позиции | [9 empty] | 1455.03 |  |  |  | 41439.26
21 |  | Е01-02-061-01 |  |  |  | Засыпка вручную траншей, пазух котлованов и ям, группа грунтов 1 |  |  | 100 м3 грунта |  | 0.24 | 663.75 | [6 empty] | п.10.14.9
Коэффициент пересчета: Наружное освещение и сети 0,4 кВ
|  | МДС35 пр.1 т.1 п.5 |  |  |  | Производство строительных и других работ вблизи объектов, находящихся под высоким напряжением, в том числе в охранной зоне действующей воздушной линии электропередачи (пЗП = 1.2 пЭМ = 1.2 пЗПМ = 1.2 пЗТ = 1.2)
|  | МДС35 пр.1 т.1 п.4 |  |  |  | Производство строительных и других работ на открытых и полуоткрытых производственных площадках в стесненных условиях: с наличием в зоне производства работ действующего технологического оборудования или движения технологического транспорта (пЗП = 1.15 пЭМ = 1.15 пЗПМ = 1.15 пЗТ = 1.15)
[6 empty] | ЗП | [5 empty] | 663.75 | 1.38 |  |  | 219.83 |  |  | 28.48 | 6260.76
[6 empty] | НР от ФОТ |  |  | % |  | 80 |  | 1 |  |  | 175.86 |  |  | 80 | 5008.61
[6 empty] | СП от ФОТ |  |  | % |  | 45 |  | 1 |  |  | 98.92 |  |  | 45 | 2817.34
[6 empty] | ЗТР |  |  | чел-ч |  | 88.5 |  | 1.38 | [6 empty] | 29.3112
[6 empty] | Всего по позиции | [9 empty] | 494.61 |  |  |  | 14086.71
22 |  | Е04-01-074-01 |  |  |  | Монтаж машины горизонтального бурения прессово-шнекового типа РВА |  |  | 1 машина |  | 1 | 1174.25 | [6 empty] | п.10.14.9
Коэффициент пересчета: Наружное освещение и сети 0,4 кВ
|  | МДС35 пр.1 т.1 п.5 |  |  |  | Производство строительных и других работ вблизи объектов, находящихся под высоким напряжением, в том числе в охранной зоне действующей воздушной линии электропередачи (пЗП = 1.2 пЭМ = 1.2 пЗПМ = 1.2 пЗТ = 1.2)
|  | МДС35 пр.1 т.1 п.4 |  |  |  | Производство строительных и других работ на открытых и полуоткрытых производственных площадках в стесненных условиях: с наличием в зоне производства работ действующего технологического оборудования или движения технологического транспорта (пЗП = 1.15 пЭМ = 1.15 пЗПМ = 1.15 пЗТ = 1.15)
[6 empty] | ЗП | [5 empty] | 266.69 | 1.38 |  |  | 368.03 |  |  | 28.48 | 10481.49
[6 empty] | ЭМ | [5 empty] | 907.56 | 1.38 |  |  | 1252.43 |  |  | 6.3 | 7890.31
[6 empty] | в т.ч. ЗПМ | [5 empty] | 70.2 | 1.38 |  |  | (96,88) |  |  | 28.48 | (2759,14)
[6 empty] | НР от ФОТ |  |  | % |  | 112 |  | 1 |  |  | 520.7 |  |  | 112 | 14829.51
[6 empty] | СП от ФОТ |  |  | % |  | 51 |  | 1 |  |  | 237.1 |  |  | 51 | 6752.72
[6 empty] | ЗТР |  |  | чел-ч |  | 26.51 |  | 1.38 | [6 empty] | 36.5838
[6 empty] | Всего по позиции | [9 empty] | 2378.26 |  |  |  | 39954.03
23 |  | Е04-01-075-01 |  |  |  | Демонтаж машины горизонтального бурения прессово-шнекового типа РВА |  |  | 1 машина |  | 1 | 701.02 | [6 empty] | п.10.14.9
Коэффициент пересчета: Наружное освещение и сети 0,4 кВ
|  | МДС35 пр.1 т.1 п.5 |  |  |  | Производство строительных и других работ вблизи объектов, находящихся под высоким напряжением, в том числе в охранной зоне действующей воздушной линии электропередачи (пЗП = 1.2 пЭМ = 1.2 пЗПМ = 1.2 пЗТ = 1.2)
|  | МДС35 пр.1 т.1 п.4 |  |  |  | Производство строительных и других работ на открытых и полуоткрытых производственных площадках в стесненных условиях: с наличием в зоне производства работ действующего технологического оборудования или движения технологического транспорта (пЗП = 1.15 пЭМ = 1.15 пЗПМ = 1.15 пЗТ = 1.15)
[6 empty] | ЗП | [5 empty] | 139.48 | 1.38 |  |  | 192.48 |  |  | 28.48 | 5481.83
[6 empty] | ЭМ | [5 empty] | 561.54 | 1.38 |  |  | 774.93 |  |  | 6.3 | 4882.06
[6 empty] | в т.ч. ЗПМ | [5 empty] | 34.83 | 1.38 |  |  | (48,07) |  |  | 28.48 | (1369,03)
[6 empty] | НР от ФОТ |  |  | % |  | 112 |  | 1 |  |  | 269.42 |  |  | 112 | 7672.96
[6 empty] | СП от ФОТ |  |  | % |  | 51 |  | 1 |  |  | 122.68 |  |  | 51 | 3493.94
[6 empty] | ЗТР |  |  | чел-ч |  | 14.06 |  | 1.38 | [6 empty] | 19.4028
[6 empty] | Всего по позиции | [9 empty] | 1359.51 |  |  |  | 21530.79
24 |  | Е04-01-076-01 |  |  |  | Бурение пилотной скважины машиной горизонтального бурения прессово-шнековой с усилием продавливания 203 ТС (2000кН) фирмы SHMIDT, KRANZ-GRUPPE |  |  | 100 м бурения скважины |  | 0.7 | 9584.04 | [6 empty] | п.10.14.9
Коэффициент пересчета: Наружное освещение и сети 0,4 кВ
|  | МДС35 пр.1 т.1 п.5 |  |  |  | Производство строительных и других работ вблизи объектов, находящихся под высоким напряжением, в том числе в охранной зоне действующей воздушной линии электропередачи (пЗП = 1.2 пЭМ = 1.2 пЗПМ = 1.2 пЗТ = 1.2)
|  | МДС35 пр.1 т.1 п.4 |  |  |  | Производство строительных и других работ на открытых и полуоткрытых производственных площадках в стесненных условиях: с наличием в зоне производства работ действующего технологического оборудования или движения технологического транспорта (пЗП = 1.15 пЭМ = 1.15 пЗПМ = 1.15 пЗТ = 1.15)
[6 empty] | ЗП | [5 empty] | 103.19 | 1.38 |  |  | 99.68 |  |  | 28.48 | 2838.89
[6 empty] | ЭМ | [5 empty] | 9476.76 | 1.38 |  |  | 9154.55 |  |  | 6.3 | 57673.67
[6 empty] | в т.ч. ЗПМ | [5 empty] | 147.45 | 1.38 |  |  | (142,44) |  |  | 28.48 | (4056,69)
[6 empty] | МР | [5 empty] | 4.09 | 1 |  |  | 2.86 |  |  | 6.88 | 19.68
[6 empty] | НР от ФОТ |  |  | % |  | 112 |  | 1 |  |  | 271.17 |  |  | 112 | 7723.05
[6 empty] | СП от ФОТ |  |  | % |  | 51 |  | 1 |  |  | 123.48 |  |  | 51 | 3516.75
[6 empty] | ЗТР |  |  | чел-ч |  | 9.97 |  | 1.38 | [6 empty] | 9.631
[6 empty] | Всего по позиции | [9 empty] | 9651.74 |  |  |  | 71772.04
25 |  | Е04-01-077-09 |  |  |  | Бурение с предварительным расширением скважины длиной 50 м машиной горизонтального бурения прессово-шнековой с усилием продавливания 203 ТС (2000кН) фирмы SHMIDT, KRANZ-GRUPPE трехступенчатым методом с одновременным продавливанием отрезков (длиной по 4 м), сваренных между собой стальных трубопроводов диаметром 325 мм/ Применит. труба ПЭ100 D110 |  |  | 100 м бурения скважины |  | 0.7 | 40796.8 | [6 empty] | п.10.14.9
Коэффициент пересчета: Наружное освещение и сети 0,4 кВ
|  | МДС35 пр.1 т.1 п.5 |  |  |  | Производство строительных и других работ вблизи объектов, находящихся под высоким напряжением, в том числе в охранной зоне действующей воздушной линии электропередачи (пЗП = 1.2 пЭМ = 1.2 пЗПМ = 1.2 пЗТ = 1.2)
|  | МДС35 пр.1 т.1 п.4 |  |  |  | Производство строительных и других работ на открытых и полуоткрытых производственных площадках в стесненных условиях: с наличием в зоне производства работ действующего технологического оборудования или движения технологического транспорта (пЗП = 1.15 пЭМ = 1.15 пЗПМ = 1.15 пЗТ = 1.15)
[6 empty] | ЗП | [5 empty] | 842.12 | 1.38 |  |  | 813.49 |  |  | 28.48 | 23168.2
[6 empty] | ЭМ | [5 empty] | 39336.97 | 1.38 |  |  | 37999.51 |  |  | 6.3 | 239396.91
[6 empty] | в т.ч. ЗПМ | [5 empty] | 961.85 | 1.38 |  |  | (929,15) |  |  | 28.48 | (26462,19)
[6 empty] | МР | [5 empty] | 617.71 | 1 |  |  | 432.4 |  |  | 6.88 | 2974.91
[6 empty] | НР от ФОТ |  |  | % |  | 112 |  | 1 |  |  | 1951.76 |  |  | 112 | 55586.04
[6 empty] | СП от ФОТ |  |  | % |  | 51 |  | 1 |  |  | 888.75 |  |  | 51 | 25311.5
[6 empty] | ЗТР |  |  | чел-ч |  | 83.71 |  | 1.38 | [6 empty] | 80.8639
[6 empty] | Всего по позиции | [9 empty] | 42085.91 |  |  |  | 346437.56
26 |  | Е34-02-003-01 |  |  |  | Устройство трубопроводов из полиэтиленовых труб до 2 отверстий (Прокладка полиэтиленовой трубы ЗПТ ПЭ100 25/2,3 ТС в трубу ПЭ100 D110) |  |  | 1 канало-километр трубопровода |  | 0.14 | 31917.57 | [6 empty] | п.10.14.9
Коэффициент пересчета: Наружное освещение и сети 0,4 кВ
|  | МДС35 пр.1 т.1 п.5 |  |  |  | Производство строительных и других работ вблизи объектов, находящихся под высоким напряжением, в том числе в охранной зоне действующей воздушной линии электропередачи (пЗП = 1.2 пЭМ = 1.2 пЗПМ = 1.2 пЗТ = 1.2)
|  | МДС35 пр.1 т.1 п.4 |  |  |  | Производство строительных и других работ на открытых и полуоткрытых производственных площадках в стесненных условиях: с наличием в зоне производства работ действующего технологического оборудования или движения технологического транспорта (пЗП = 1.15 пЭМ = 1.15 пЗПМ = 1.15 пЗТ = 1.15)
[6 empty] | ЗП | [5 empty] | 1125.18 | 1.38 |  |  | 217.38 |  |  | 28.48 | 6190.98
[6 empty] | МР | [5 empty] | 30792.39 | 1 |  |  | 4310.93 |  |  | 6.88 | 29659.2
[6 empty] | НР от ФОТ |  |  | % |  | 100 |  | 1 |  |  | 217.38 |  |  | 100 | 6190.98
[6 empty] | СП от ФОТ |  |  | % |  | 65 |  | 1 |  |  | 141.3 |  |  | 65 | 4024.14
[6 empty] | ЗТР |  |  | чел-ч |  | 133 |  | 1.38 | [6 empty] | 25.6956
[6 empty] | Всего по позиции | [9 empty] | 4886.99 |  |  |  | 46065.3
[6 empty] | Итого прямые затраты по разделу | [9 empty] | 279099.61
в том числе:
[6 empty] | оплата труда (ОТ) | [9 empty] | 10169.09 |  |  |  | 289615.68
[6 empty] | эксплуатация машин и механизмов | [9 empty] | 77502.44
в том числе:
[6 empty] | эксплуатация машин и механизмов без учета доплат к оплате труда машинистов | [9 empty] | 77502.44
в том числе:
[6 empty] | оплата труда машинистов (ОТм) | [9 empty] | 3964.73 |  |  |  | 112915.49
[6 empty] | доплаты к оплате труда машинистов | [9 empty] | 0 |  |  |  | 0
[6 empty] | материальные ресурсы | [9 empty] | 191428.08
в том числе:
[6 empty] | материальные ресурсы без учета дополнительной перевозки | [9 empty] | 191428.08
[6 empty] | дополнительная перевозка материальных ресурсов | [9 empty] | 0 |  |  |  | 0
[6 empty] | перевозка | [9 empty] | 0 |  |  |  | 0
[6 empty] | Итого ФОТ (справочно) | [9 empty] | 14133.82 |  |  |  | 402531.17
[6 empty] | Итого накладные расходы | [9 empty] | 14381.27 |  |  |  | 409578.56
[6 empty] | Итого сметная прибыль | [9 empty] | 7726.7 |  |  |  | 220056.37
[6 empty] | Итого оборудование | [9 empty] | 0
в том числе:
[6 empty] | оборудование без учета дополнительной перевозки | [9 empty] | 0
[6 empty] | дополнительная перевозка оборудования | [9 empty] | 0 |  |  |  | 0
[6 empty] | Итого прочие затраты | [9 empty] | 0 |  |  |  | 0
[6 empty] | Итого по разделу | [9 empty] | 301207.58
в том числе:
[6 empty] | материальные ресурсы, отсутствующие в ФРСН | [9 empty] | 0 |  |  |  | 0
[6 empty] | оборудование, отсутствующее в ФРСН | [9 empty] | 0 |  |  |  | 0
МОНТАЖНЫЕ РАБОТЫ
27 |  | ОЕРЖм 20-02-024-02 |  |  |  | Установка на опорах предупреждающих знаков высокого напряжения/прим. Установка знаков для нумерации опор |  |  | 1 шт. |  | 37 | 18.58 | [6 empty] | п.10.14.9
Коэффициент пересчета: Наружное освещение и сети 0,4 кВ
|  | ОЭСНЖ 12045 |  |  |  | Рабочий монтажник среднего разряда 4,5 |  |  | чел.-ч |  | 89.8656 | 10.35 |  |  |  | 930.11 |  |  | 28,48 | 26489.53
|  | ОПДС-2821.2011. Прил.4.т.1.п.5В |  |  |  | Производство работ вблизи объектов, находящихся под высоким напряжением; в охранной зоне действующей воздушной линии электропередачи, в том числе контактной сети, если выполнение указанных работ приводит к ограничению действий исполнителей специальными требованиями техники безопасности. (пЗП = 1.2 пЭМ = 1.2 пЗПМ = 1.2 пЗТ = 1.2)
|  | ОПДС-2821.2011. Прил.4.т.1.п.4В |  |  |  | Производство работ на открытых и полуоткрытых производственных площадках в стесненных условиях: с наличием в зоне производства работ действующего технологического оборудования или движения технологического транспорта. (пЗП = 1.15 пЭМ = 1.15 пЗПМ = 1.15 пЗТ = 1.15)
[6 empty] | ЗП | [5 empty] | 18.22 | 1.38 |  |  | 930.31 |  |  | 28.48 | 26495.23
[6 empty] | МР | [5 empty] | 0.36 | 1 |  |  | 13.32 |  |  | 6.88 | 91.64
|  | Пр/812-062.0-1 |  |  |  | НР от ФОТ |  |  | % |  | 95 |  | 1 |  |  | 883.79 |  |  | 95 | 25170.47
|  | Пр/774-062.0 |  |  |  | СП от ФОТ |  |  | % |  | 45 |  | 1 |  |  | 418.64 |  |  | 45 | 11922.85
[6 empty] | ЗТР |  |  | чел-ч |  | 1.76 |  | 1.38 | [6 empty] | 89.8656
[6 empty] | Всего по позиции | [9 empty] | 2246.06 |  |  |  | 63680.19
28 |  | ОЕРЖм 08-02-163-01 |  |  |  | Заделка концевая с термоусаживающимися полиэтиленовыми перчатками для 3-4-жильного кабеля с бумажной изоляцией напряжением до 1 кВ, сечение одной жилы до 35 мм2/прим. Муфта соединительная термоусаживаемая для кабеля 1 кВ и провода СИП |  |  | 1 шт. |  | 2 | 15.05 | [6 empty] | п.10.14.9
Коэффициент пересчета: Наружное освещение и сети 0,4 кВ
|  | ОЭСНЖ 12040 |  |  |  | Рабочий монтажник среднего разряда 4 |  |  | чел.-ч |  | 3.036 | 9.62 |  |  |  | 29.21 |  |  | 28,48 | 831.9
|  | ОПДС-2821.2011. Прил.4.т.1.п.5В |  |  |  | Производство работ вблизи объектов, находящихся под высоким напряжением; в охранной зоне действующей воздушной линии электропередачи, в том числе контактной сети, если выполнение указанных работ приводит к ограничению действий исполнителей специальными требованиями техники безопасности. (пЗП = 1.2 пЭМ = 1.2 пЗПМ = 1.2 пЗТ = 1.2)
|  | ОПДС-2821.2011. Прил.4.т.1.п.4В |  |  |  | Производство работ на открытых и полуоткрытых производственных площадках в стесненных условиях: с наличием в зоне производства работ действующего технологического оборудования или движения технологического транспорта. (пЗП = 1.15 пЭМ = 1.15 пЗПМ = 1.15 пЗТ = 1.15)
[6 empty] | ЗП | [5 empty] | 10.58 | 1.38 |  |  | 29.2 |  |  | 28.48 | 831.62
[6 empty] | МР | [5 empty] | 4.47 | 1 |  |  | 8.94 |  |  | 6.88 | 61.51
|  | Пр/812-049.2-1 |  |  |  | НР от ФОТ |  |  | % |  | 97 |  | 1 |  |  | 28.32 |  |  | 97 | 806.67
|  | Пр/774-049.3 |  |  |  | СП от ФОТ |  |  | % |  | 51 |  | 1 |  |  | 14.89 |  |  | 51 | 424.13
[6 empty] | ЗТР |  |  | чел-ч |  | 1.1 |  | 1.38 | [6 empty] | 3.036
[6 empty] | Всего по позиции | [9 empty] | 81.35 |  |  |  | 2123.93
29 |  | ОЕРЖм 08-03-600-01 |  |  |  | Счетчики, устанавливаемые на готовом основании однофазные |  |  | 1 шт. |  | 19 | 5.44 | [6 empty] | п.10.14.9
Коэффициент пересчета: Наружное освещение и сети 0,4 кВ
|  | ОЭСНЖ 12042 |  |  |  | Рабочий монтажник среднего разряда 4,2 |  |  | чел.-ч |  | 7.3416 | 9.92 |  |  |  | 72.83 |  |  | 28,48 | 2074.2
|  | ОПДС-2821.2011. Прил.4.т.1.п.5В |  |  |  | Производство работ вблизи объектов, находящихся под высоким напряжением; в охранной зоне действующей воздушной линии электропередачи, в том числе контактной сети, если выполнение указанных работ приводит к ограничению действий исполнителей специальными требованиями техники безопасности. (пЗП = 1.2 пЭМ = 1.2 пЗПМ = 1.2 пЗТ = 1.2)
|  | ОПДС-2821.2011. Прил.4.т.1.п.4В |  |  |  | Производство работ на открытых и полуоткрытых производственных площадках в стесненных условиях: с наличием в зоне производства работ действующего технологического оборудования или движения технологического транспорта. (пЗП = 1.15 пЭМ = 1.15 пЗПМ = 1.15 пЗТ = 1.15)
[6 empty] | ЗП | [5 empty] | 2.78 | 1.38 |  |  | 72.89 |  |  | 28.48 | 2075.91
[6 empty] | ЭМ | [5 empty] | 2.19 | 1.38 |  |  | 57.42 |  |  | 6.3 | 361.75
[6 empty] | в т.ч. ЗПМ | [5 empty] | 0.14 | 1.38 |  |  | (3,67) |  |  | 28.48 | (104,52)
[6 empty] | МР | [5 empty] | 0.47 | 1 |  |  | 8.93 |  |  | 6.88 | 61.44
|  | Пр/812-049.3-1 |  |  |  | НР от ФОТ |  |  | % |  | 97 |  | 1 |  |  | 74.26 |  |  | 97 | 2115.02
|  | Пр/774-049.3 |  |  |  | СП от ФОТ |  |  | % |  | 51 |  | 1 |  |  | 39.05 |  |  | 51 | 1112.02
[6 empty] | ЗТР |  |  | чел-ч |  | 0.28 |  | 1.38 | [6 empty] | 7.3416
[6 empty] | Всего по позиции | [9 empty] | 252.55 |  |  |  | 5726.14
30 |  | ОЕРЖм 08-03-599-09 |  |  |  | Щитки осветительные, устанавливаемые на стене распорными дюбелями, масса щитка до 6 кг / |  |  | 1 шт. |  | 20 | 70.47 | [6 empty] | п.10.14.9
Коэффициент пересчета: Наружное освещение и сети 0,4 кВ
|  | ОЭСНЖ 12042 |  |  |  | Рабочий монтажник среднего разряда 4,2 |  |  | чел.-ч |  | 70.656 | 9.92 |  |  |  | 700.91 |  |  | 28,48 | 19961.92
|  | ОПДС-2821.2011. Прил.4.т.1.п.5В |  |  |  | Производство работ вблизи объектов, находящихся под высоким напряжением; в охранной зоне действующей воздушной линии электропередачи, в том числе контактной сети, если выполнение указанных работ приводит к ограничению действий исполнителей специальными требованиями техники безопасности. (пЗП = 1.2 пЭМ = 1.2 пЗПМ = 1.2 пЗТ = 1.2)
|  | ОПДС-2821.2011. Прил.4.т.1.п.4В |  |  |  | Производство работ на открытых и полуоткрытых производственных площадках в стесненных условиях: с наличием в зоне производства работ действующего технологического оборудования или движения технологического транспорта. (пЗП = 1.15 пЭМ = 1.15 пЗПМ = 1.15 пЗТ = 1.15)
[6 empty] | ЗП | [5 empty] | 25.4 | 1.38 |  |  | 701.04 |  |  | 28.48 | 19965.62
[6 empty] | ЭМ | [5 empty] | 3.07 | 1.38 |  |  | 84.73 |  |  | 6.3 | 533.8
[6 empty] | в т.ч. ЗПМ | [5 empty] | 0.14 | 1.38 |  |  | (3,86) |  |  | 28.48 | (109,93)
[6 empty] | МР | [5 empty] | 42 | 1 |  |  | 840 |  |  | 6.88 | 5779.2
|  | Пр/812-049.2-1 |  |  |  | НР от ФОТ |  |  | % |  | 97 |  | 1 |  |  | 683.75 |  |  | 97 | 19473.28
|  | Пр/774-049.3 |  |  |  | СП от ФОТ |  |  | % |  | 51 |  | 1 |  |  | 359.5 |  |  | 51 | 10238.53
[6 empty] | ЗТР |  |  | чел-ч |  | 2.56 |  | 1.38 | [6 empty] | 70.656
[6 empty] | Всего по позиции | [9 empty] | 2669.02 |  |  |  | 55990.43
31 |  | ОЕРЖм 08-03-600-02 |  |  |  | Счетчики, устанавливаемые на готовом основании трехфазные |  |  | 1 шт. |  | 1 | 9.68 | [6 empty] | п.10.14.9
Коэффициент пересчета: Наружное освещение и сети 0,4 кВ
|  | ОЭСНЖ 12042 |  |  |  | Рабочий монтажник среднего разряда 4,2 |  |  | чел.-ч |  | 0.966 | 9.92 |  |  |  | 9.58 |  |  | 28,48 | 272.84
|  | ОПДС-2821.2011. Прил.4.т.1.п.5В |  |  |  | Производство работ вблизи объектов, находящихся под высоким напряжением; в охранной зоне действующей воздушной линии электропередачи, в том числе контактной сети, если выполнение указанных работ приводит к ограничению действий исполнителей специальными требованиями техники безопасности. (пЗП = 1.2 пЭМ = 1.2 пЗПМ = 1.2 пЗТ = 1.2)
|  | ОПДС-2821.2011. Прил.4.т.1.п.4В |  |  |  | Производство работ на открытых и полуоткрытых производственных площадках в стесненных условиях: с наличием в зоне производства работ действующего технологического оборудования или движения технологического транспорта. (пЗП = 1.15 пЭМ = 1.15 пЗПМ = 1.15 пЗТ = 1.15)
[6 empty] | ЗП | [5 empty] | 6.94 | 1.38 |  |  | 9.58 |  |  | 28.48 | 272.84
[6 empty] | ЭМ | [5 empty] | 2.19 | 1.38 |  |  | 3.02 |  |  | 6.3 | 19.03
[6 empty] | в т.ч. ЗПМ | [5 empty] | 0.14 | 1.38 |  |  | (0,19) |  |  | 28.48 | (5,41)
[6 empty] | МР | [5 empty] | 0.55 | 1 |  |  | 0.55 |  |  | 6.88 | 3.78
|  | Пр/812-049.3-1 |  |  |  | НР от ФОТ |  |  | % |  | 97 |  | 1 |  |  | 9.48 |  |  | 97 | 269.9
|  | Пр/774-049.3 |  |  |  | СП от ФОТ |  |  | % |  | 51 |  | 1 |  |  | 4.98 |  |  | 51 | 141.91
[6 empty] | ЗТР |  |  | чел-ч |  | 0.7 |  | 1.38 | [6 empty] | 0.966
[6 empty] | Всего по позиции | [9 empty] | 27.61 |  |  |  | 707.46
32 |  | ОЕРЖм 08-02-148-04 |  |  |  | Кабель до 35 кВ в проложенных трубах, блоках и коробах, масса 1 м кабеля до 6 кг |  |  | 100 м кабеля |  | 0.7 | 349.91 | [6 empty] | п.10.14.9
Коэффициент пересчета: Наружное освещение и сети 0,4 кВ
|  | ОЭСНЖ 12040 |  |  |  | Рабочий монтажник среднего разряда 4 |  |  | чел.-ч |  | 22.2566 | 9.62 |  |  |  | 214.11 |  |  | 28,48 | 6097.85
|  | ОПДС-2821.2011. Прил.4.т.1.п.5В |  |  |  | Производство работ вблизи объектов, находящихся под высоким напряжением; в охранной зоне действующей воздушной линии электропередачи, в том числе контактной сети, если выполнение указанных работ приводит к ограничению действий исполнителей специальными требованиями техники безопасности. (пЗП = 1.2 пЭМ = 1.2 пЗПМ = 1.2 пЗТ = 1.2)
|  | ОПДС-2821.2011. Прил.4.т.1.п.4В |  |  |  | Производство работ на открытых и полуоткрытых производственных площадках в стесненных условиях: с наличием в зоне производства работ действующего технологического оборудования или движения технологического транспорта. (пЗП = 1.15 пЭМ = 1.15 пЗПМ = 1.15 пЗТ = 1.15)
[6 empty] | ЗП | [5 empty] | 221.64 | 1.38 |  |  | 214.1 |  |  | 28.48 | 6097.57
[6 empty] | ЭМ | [5 empty] | 91.68 | 1.38 |  |  | 88.56 |  |  | 6.3 | 557.93
[6 empty] | в т.ч. ЗПМ | [5 empty] | 2.7 | 1.38 |  |  | (2,61) |  |  | 28.48 | (74,33)
[6 empty] | МР | [5 empty] | 36.59 | 1 |  |  | 25.61 |  |  | 6.88 | 176.2
|  | Пр/812-049.3-1 |  |  |  | НР от ФОТ |  |  | % |  | 97 |  | 1 |  |  | 210.21 |  |  | 97 | 5986.74
|  | Пр/774-049.3 |  |  |  | СП от ФОТ |  |  | % |  | 51 |  | 1 |  |  | 110.52 |  |  | 51 | 3147.67
[6 empty] | ЗТР |  |  | чел-ч |  | 23.04 |  | 1.38 | [6 empty] | 22.2566
[6 empty] | Всего по позиции | [9 empty] | 649 |  |  |  | 15966.11
33 |  | ОЕРЖм 08-02-471-01 |  |  |  | Заземлитель вертикальный из угловой стали размером 50х50х5 мм |  |  | 10 шт. |  | 3.7 | 182.78 | [6 empty] | п.10.14.9
Коэффициент пересчета: Наружное освещение и сети 0,4 кВ
|  | ОЭСНЖ 12038 |  |  |  | Рабочий монтажник среднего разряда 3,8 |  |  | чел.-ч |  | 54.6342 | 9.4 |  |  |  | 513.56 |  |  | 28,48 | 14626.19
|  | ОПДС-2821.2011. Прил.4.т.1.п.5В |  |  |  | Производство работ вблизи объектов, находящихся под высоким напряжением; в охранной зоне действующей воздушной линии электропередачи, в том числе контактной сети, если выполнение указанных работ приводит к ограничению действий исполнителей специальными требованиями техники безопасности. (пЗП = 1.2 пЭМ = 1.2 пЗПМ = 1.2 пЗТ = 1.2)
|  | ОПДС-2821.2011. Прил.4.т.1.п.4В |  |  |  | Производство работ на открытых и полуоткрытых производственных площадках в стесненных условиях: с наличием в зоне производства работ действующего технологического оборудования или движения технологического транспорта. (пЗП = 1.15 пЭМ = 1.15 пЗПМ = 1.15 пЗТ = 1.15)
[6 empty] | ЗП | [5 empty] | 100.58 | 1.38 |  |  | 513.56 |  |  | 28.48 | 14626.19
[6 empty] | ЭМ | [5 empty] | 55.93 | 1.38 |  |  | 285.58 |  |  | 6.3 | 1799.15
[6 empty] | в т.ч. ЗПМ | [5 empty] | 2.57 | 1.38 |  |  | (13,12) |  |  | 28.48 | (373,66)
[6 empty] | МР | [5 empty] | 26.27 | 1 |  |  | 97.2 |  |  | 6.88 | 668.74
|  | Пр/812-049.2-1 |  |  |  | НР от ФОТ |  |  | % |  | 97 |  | 1 |  |  | 510.88 |  |  | 97 | 14549.85
|  | Пр/774-049.3 |  |  |  | СП от ФОТ |  |  | % |  | 51 |  | 1 |  |  | 268.61 |  |  | 51 | 7649.92
[6 empty] | ЗТР |  |  | чел-ч |  | 10.7 |  | 1.38 | [6 empty] | 54.6342
[6 empty] | Всего по позиции | [9 empty] | 1675.83 |  |  |  | 39293.85
34 |  | ОЕРЖм 08-02-472-01 |  |  |  | Заземлитель горизонтальный из стали круглой диаметром 12 мм |  |  | 100 м |  | 1.85 | 262.03 | [6 empty] | п.10.14.9
Коэффициент пересчета: Наружное освещение и сети 0,4 кВ
|  | ОЭСНЖ 12038 |  |  |  | Рабочий монтажник среднего разряда 3,8 |  |  | чел.-ч |  | 48.507 | 9.4 |  |  |  | 455.97 |  |  | 28,48 | 12986.03
|  | ОПДС-2821.2011. Прил.4.т.1.п.4В |  |  |  | Производство работ на открытых и полуоткрытых производственных площадках в стесненных условиях: с наличием в зоне производства работ действующего технологического оборудования или движения технологического транспорта. (пЗП = 1.15 пЭМ = 1.15 пЗПМ = 1.15 пЗТ = 1.15)
|  | ОПДС-2821.2011. Прил.4.т.1.п.5В |  |  |  | Производство работ вблизи объектов, находящихся под высоким напряжением; в охранной зоне действующей воздушной линии электропередачи, в том числе контактной сети, если выполнение указанных работ приводит к ограничению действий исполнителей специальными требованиями техники безопасности. (пЗП = 1.2 пЭМ = 1.2 пЗПМ = 1.2 пЗТ = 1.2)
[6 empty] | ЗП | [5 empty] | 178.6 | 1.38 |  |  | 455.97 |  |  | 28.48 | 12986.03
[6 empty] | ЭМ | [5 empty] | 56.19 | 1.38 |  |  | 143.45 |  |  | 6.3 | 903.74
[6 empty] | в т.ч. ЗПМ | [5 empty] | 1.89 | 1.38 |  |  | (4,83) |  |  | 28.48 | (137,56)
[6 empty] | МР | [5 empty] | 27.24 | 1 |  |  | 50.39 |  |  | 6.88 | 346.68
|  | Пр/812-049.3-1 |  |  |  | НР от ФОТ |  |  | % |  | 97 |  | 1 |  |  | 446.98 |  |  | 97 | 12729.88
|  | Пр/774-049.3 |  |  |  | СП от ФОТ |  |  | % |  | 51 |  | 1 |  |  | 235.01 |  |  | 51 | 6693.03
[6 empty] | ЗТР |  |  | чел-ч |  | 19 |  | 1.38 | [6 empty] | 48.507
[6 empty] | Всего по позиции | [9 empty] | 1331.8 |  |  |  | 33659.36
[6 empty] | Итого прямые затраты по разделу | [9 empty] | 4634.35
в том числе:
[6 empty] | оплата труда (ОТ) | [9 empty] | 2926.65 |  |  |  | 83351.01
[6 empty] | эксплуатация машин и механизмов | [9 empty] | 662.76
в том числе:
[6 empty] | эксплуатация машин и механизмов без учета доплат к оплате труда машинистов | [9 empty] | 662.76
в том числе:
[6 empty] | оплата труда машинистов (ОТм) | [9 empty] | 28.28 |  |  |  | 805.41
[6 empty] | доплаты к оплате труда машинистов | [9 empty] | 0 |  |  |  | 0
[6 empty] | материальные ресурсы | [9 empty] | 1044.94
в том числе:
[6 empty] | материальные ресурсы без учета дополнительной перевозки | [9 empty] | 1044.94
[6 empty] | дополнительная перевозка материальных ресурсов | [9 empty] | 0 |  |  |  | 0
[6 empty] | перевозка | [9 empty] | 0 |  |  |  | 0
[6 empty] | Итого ФОТ (справочно) | [9 empty] | 2954.93 |  |  |  | 84156.42
[6 empty] | Итого накладные расходы | [9 empty] | 2847.67 |  |  |  | 81101.81
[6 empty] | Итого сметная прибыль | [9 empty] | 1451.2 |  |  |  | 41330.06
[6 empty] | Итого оборудование | [9 empty] | 0
в том числе:
[6 empty] | оборудование без учета дополнительной перевозки | [9 empty] | 0
[6 empty] | дополнительная перевозка оборудования | [9 empty] | 0 |  |  |  | 0
[6 empty] | Итого прочие затраты | [9 empty] | 0 |  |  |  | 0
[6 empty] | Итого по разделу | [9 empty] | 8933.22
в том числе:
[6 empty] | материальные ресурсы, отсутствующие в ФРСН | [9 empty] | 0 |  |  |  | 0
[6 empty] | оборудование, отсутствующее в ФРСН | [9 empty] | 0 |  |  |  | 0
МАТЕРИАЛЫ, НЕ УЧТЕННЫЕ МОНТАЖОМ
35 |  | ОССЦЖ 507-9101-057* |  |  |  | [*] Провод самонесущий с алюминиевыми фазными токопроводящими жилами, с изоляцией из светостабилизированного сшитого полиэтилена, с нулевой несущей неизолированной жилой из алюминиевого сплава или алюминиевого провода, упрочненного стальной проволокой, марки СИП-2 (тип "АХКА"), с числом жил и номинальным сечением жилы, мм2: 3х70+1х95 |  |  | 1000 м |  | 1.428 | 76594.2 | 1 |  |  | 109376.52 |  |  | 6.88 | 752510.46
п.10.14.9
Коэффициент пересчета: Наружное освещение и сети 0,4 кВ
36 |  | ОССЦЖ 507-9101-124* |  |  |  | [*] Провод самонесущий с алюминиевыми фазными токопроводящими жилами, с изоляцией из светостабилизированного сшитого полиэтилена, без несущей жилы, марки СИП-2А (тип "АХКА-Т"), с числом жил и номинальным сечением жилы, мм2: 2х16 |  |  | 1000 м |  | 0.45 | 13341.93 | 1 |  |  | 6003.87 |  |  | 6.88 | 41306.63
п.10.14.9
Коэффициент пересчета: Наружное освещение и сети 0,4 кВ
37 |  | ОССЦЖ 501-8645 |  |  |  | Кабель силовой с алюминиевыми жилами с изоляцией и оболочкой из ПВХ, не поддерживающий горение, бронированный, напряжением 1,0 кВ (ГОСТ 16442-80), марки АВБбШв с числом жил - 4 и сечением 70 мм2 |  |  | 1000 м |  | 0.072 | 45961.49 | 1 |  |  | 3309.23 |  |  | 6.88 | 22767.5
п.10.14.9
Коэффициент пересчета: Наружное освещение и сети 0,4 кВ
38 |  | ОССЦЖ 111-3112-001* |  |  |  | Зажим ответвительный с прокалыванием изоляции (СИП): Р72 |  |  | шт. |  | 37 | 49.06 | 1 |  |  | 1815.22 |  |  | 6.88 | 12488.71
п.10.14.9
Коэффициент пересчета: Наружное освещение и сети 0,4 кВ
39 |  | ОССЦЖ 509-0262 |  |  |  | Зажим: плашечный CD 35 |  |  | шт. |  | 37 | 13.5 | 1 |  |  | 499.5 |  |  | 6.88 | 3436.56
[6 empty] | Коэффициент пересчета: Наружное освещение и сети 0,4 кВ | [12 empty] | п.10.14.9
[6 empty] | НР от ФОТ |  |  | % |  | 109 |  | 1 |  |  | 0 |  |  | 109 | 0
[6 empty] | СП от ФОТ |  |  | % |  | 57 |  | 1 |  |  | 0 |  |  | 57 | 0
40 |  | ОССЦЖ 111-3170-005* |  |  |  | Бугель размером 20мм (СИП) NB20 |  |  | шт. |  | 74 | 7.51 | 1 |  |  | 555.74 |  |  | 6.88 | 3823.49
[6 empty] | Коэффициент пересчета: Наружное освещение и сети 0,4 кВ | [12 empty] | п.10.14.9
41 |  | ОССЦЖ 111-3161 |  |  |  | Хомут стяжной (СИП) Е778 |  |  | шт. |  | 37 | 1.81 | 1 |  |  | 66.97 |  |  | 6.88 | 460.75
[6 empty] | Коэффициент пересчета: Наружное освещение и сети 0,4 кВ | [12 empty] | п.10.14.9
42 |  | ОССЦЖ 105-8041-001* |  |  |  | Знак для нумерации опор контактной сети на пластине из металла размером 260х140мм толщиной 1,6 мм |  |  | 100 шт. |  | 0.37 | 9160.56 | 1 |  |  | 3389.41 |  |  | 6.88 | 23319.14
п.10.14.9
Коэффициент пересчета: Наружное освещение и сети 0,4 кВ
43 |  | ОССЦЖ 101-1617 |  |  |  | Сталь круглая углеродистая обыкновенного качества марки ВСт3пс5-1 диаметром 12 мм |  |  | т |  | 0.1643 | 4346.48 | 1 |  |  | 714.12 |  |  | 6.88 | 4913.15
п.10.14.9
Коэффициент пересчета: Наружное освещение и сети 0,4 кВ
44 |  | ОССЦЖ 101-1641 |  |  |  | Сталь угловая равнополочная, марка стали ВСт3кп2, размером 50x50x5 мм |  |  | т |  | 0.24905 | 5218.47 | 1 |  |  | 1299.66 |  |  | 6.88 | 8941.66
п.10.14.9
Коэффициент пересчета: Наружное освещение и сети 0,4 кВ
45 |  | ОССЦЖ 510-2106-001* |  |  |  | [*] Муфта соединительная на основе термоусаживаемых изделий с соединительными гильзами с контактными винтами со срывающимися головками при затяжке для 4-х жильных кабелей с пластмассовой изоляцией в пластмассовой оболочке ПСт-70/120 |  |  | компл. |  | 2 | 489.15 | 1 |  |  | 978.3 |  |  | 6.88 | 6730.7
п.10.14.9
Коэффициент пересчета: Наружное освещение и сети 0,4 кВ
46 |  | ОССЦЖ 509-6355 |  |  |  | Щитки учета |  |  | шт. |  | 20 | 1297.46 | 1 |  |  | 25949.2 |  |  | 6.88 | 178530.5
[6 empty] | Коэффициент пересчета: Наружное освещение и сети 0,4 кВ | [12 empty] | п.10.14.9
47 |  | 5093676 |  |  |  | Ввод кабельный для уплотнения кабелей в местах вводов, марка ВК-32 У3, диаметр прохода 32 мм/ применит. заглушка проходная для опто. кабеля JM-SIM-11S057SB |  |  | шт. |  | 2 | 9.18 | 1 |  |  | 18.36 |  |  | 6.88 | 126.32
п.10.14.9
Коэффициент пересчета: Наружное освещение и сети 0,4 кВ
48 |  | 5072901 |  |  |  | Заглушка изоляции термоусаживаемая диаметром 32х90 мм длиной 150 мм/применит. заглушка проходная для трубопровода JM-TRI-36B167SH |  |  | шт. |  | 2 | 550.24 | 1 |  |  | 1100.48 |  |  | 6.88 | 7571.3
п.10.14.9
Коэффициент пересчета: Наружное освещение и сети 0,4 кВ
49 |  | 5122171-001* |  |  |  | [*] Заглушка концевая диаметром, мм: 40/ примерит. Заглушка распорная концевая JM-BLA-12D148U |  |  | шт. |  | 4 | 180.17 | 1 |  |  | 720.68 |  |  | 6.88 | 4958.28
п.10.14.9
Коэффициент пересчета: Наружное освещение и сети 0,4 кВ
50 |  | 1100199 |  |  |  | Полимер для стабилизации буровых скважин EZ MUD |  |  | т |  | 0.021 | 69263.84 | 1 |  |  | 1454.54 |  |  | 6.88 | 10007.24
[6 empty] | Коэффициент пересчета: Наружное освещение и сети 0,4 кВ | [12 empty] | п.10.14.9
51 |  | ОССЦЖ 507-2063 |  |  |  | Труба ПЭ 100 SDR 11, наружный диаметр 110 мм (ГОСТ Р 50838-95) |  |  | 10 м |  | 14 | 1789.45 | 1 |  |  | 25052.3 |  |  | 6.88 | 172359.82
п.10.14.9
Коэффициент пересчета: Наружное освещение и сети 0,4 кВ
[6 empty] | Итого прямые затраты по разделу | [9 empty] | 182304.1
в том числе:
[6 empty] | оплата труда (ОТ) | [9 empty] | 0 |  |  |  | 0
[6 empty] | эксплуатация машин и механизмов | [9 empty] | 0
в том числе:
[6 empty] | эксплуатация машин и механизмов без учета доплат к оплате труда машинистов | [9 empty] | 0
в том числе:
[6 empty] | оплата труда машинистов (ОТм) | [9 empty] | 0 |  |  |  | 0
[6 empty] | доплаты к оплате труда машинистов | [9 empty] | 0 |  |  |  | 0
[6 empty] | материальные ресурсы | [9 empty] | 182304.1
в том числе:
[6 empty] | материальные ресурсы без учета дополнительной перевозки | [9 empty] | 182304.1
[6 empty] | дополнительная перевозка материальных ресурсов | [9 empty] | 0 |  |  |  | 0
[6 empty] | перевозка | [9 empty] | 0 |  |  |  | 0
[6 empty] | Итого ФОТ (справочно) | [9 empty] | 0 |  |  |  | 0
[6 empty] | Итого накладные расходы | [9 empty] | 0 |  |  |  | 0
[6 empty] | Итого сметная прибыль | [9 empty] | 0 |  |  |  | 0
[6 empty] | Итого оборудование | [9 empty] | 0
в том числе:
[6 empty] | оборудование без учета дополнительной перевозки | [9 empty] | 0
[6 empty] | дополнительная перевозка оборудования | [9 empty] | 0 |  |  |  | 0
[6 empty] | Итого прочие затраты | [9 empty] | 0 |  |  |  | 0
[6 empty] | Итого по разделу | [9 empty] | 182304.1
в том числе:
[6 empty] | материальные ресурсы, отсутствующие в ФРСН | [9 empty] | 0 |  |  |  | 0
[6 empty] | оборудование, отсутствующее в ФРСН | [9 empty] | 0 |  |  |  | 0
КОМПЛЕКТУЮЩИЕ
52 |  | ПРАЙС-ЛИСТ ООО"БИНАБИ" КА П.4 |  |  |  | Устройство для закорачивания M6D 12700руб:1,20ндс:5,87индекс |  |  | шт |  | 1 | 1802.95 | 1 |  |  | 1802.95 |  |  | 5.87 | 10583.32
п.1.3
Коэффициент пересчета: Глава 4. Объекты энергетического хозяйства
53 |  | ПРАЙС-ЛИСТ "ЕКF" КА П.5 |  |  |  | Устройство переносного заземления MаТ 12754руб:1,20ндс:5,87индекс |  |  | шт |  | 1 | 1939.95 | 1 |  |  | 1939.95 |  |  | 5.87 | 11387.51
п.1.3
Коэффициент пересчета: Глава 4. Объекты энергетического хозяйства
54 |  | ОСОЦЖо 422861-0069 |  |  |  | Счетчик однофазный активной энергии однотарифный: ЦЭ2726 СОЛО 220В 5(60)А прим |  |  | шт. |  | 19 | 0 | 1 |  |  | 4690.12 |  |  | п.1.3 | 27531
Коэффициент пересчета: Глава 4. Объекты энергетического хозяйства
55 |  | ОСОЦЖо 422862-0028 |  |  |  | Счетчик трехфазный активно-реактивной энергии многотарифный: ПСЧ-4ТМ.05МК.04 |  |  | шт. |  | 1 | 0 | 1 |  |  | 8485 |  |  | п.1.3 | 49806.96
Коэффициент пересчета: Глава 4. Объекты энергетического хозяйства
56 |  | ОСОЦЖо 341200-0117 |  |  |  | Трансформаторная подстанция столбовая: СТП-6-6(10)/0,23 |  |  | компл. |  | 1 | 0 | 1 |  |  | 56799.35 |  |  | п.1.3 | 333412.2
Коэффициент пересчета: Глава 4. Объекты энергетического хозяйства
57 |  | ОСОЦЖо 341421-0026 |  |  |  | Разъединитель линейный двухколонковый, наружней установки: РЛНД-I-10Б/400 НУХЛ1 (РАМА) |  |  | шт. |  | 1 | 0 | 1 |  |  | 3818.98 |  |  | п.1.3 | 22417.43
Коэффициент пересчета: Глава 4. Объекты энергетического хозяйства
58 |  | ОСОЦЖо 341498-0006 |  |  |  | Привод ручной: ПР-09-2Б УХЛ1 |  |  | шт. |  | 1 | 0 | 1 |  |  | 2718.51 |  |  | п.1.3 | 15957.66
Коэффициент пересчета: Глава 4. Объекты энергетического хозяйства
[6 empty] | Итого прямые затраты по разделу | [9 empty] | 0
в том числе:
[6 empty] | оплата труда (ОТ) | [9 empty] | 0 |  |  |  | 0
[6 empty] | эксплуатация машин и механизмов | [9 empty] | 0
в том числе:
[6 empty] | эксплуатация машин и механизмов без учета доплат к оплате труда машинистов | [9 empty] | 0
в том числе:
[6 empty] | оплата труда машинистов (ОТм) | [9 empty] | 0 |  |  |  | 0
[6 empty] | доплаты к оплате труда машинистов | [9 empty] | 0 |  |  |  | 0
[6 empty] | материальные ресурсы | [9 empty] | 0
в том числе:
[6 empty] | материальные ресурсы без учета дополнительной перевозки | [9 empty] | 0
[6 empty] | дополнительная перевозка материальных ресурсов | [9 empty] | 0 |  |  |  | 0
[6 empty] | перевозка | [9 empty] | 0 |  |  |  | 0
[6 empty] | Итого ФОТ (справочно) | [9 empty] | 0 |  |  |  | 0
[6 empty] | Итого накладные расходы | [9 empty] | 0 |  |  |  | 0
[6 empty] | Итого сметная прибыль | [9 empty] | 0 |  |  |  | 0
[6 empty] | Итого оборудование | [9 empty] | 80254.86
в том числе:
[6 empty] | оборудование без учета дополнительной перевозки | [9 empty] | 80254.86
[6 empty] | дополнительная перевозка оборудования | [9 empty] | 0 |  |  |  | 0
[6 empty] | Итого прочие затраты | [9 empty] | 0 |  |  |  | 0
[6 empty] | Итого по разделу | [9 empty] | 80254.86
в том числе:
[6 empty] | материальные ресурсы, отсутствующие в ФРСН | [9 empty] | 0 |  |  |  | 0
[6 empty] | оборудование, отсутствующее в ФРСН | [9 empty] | 76511.96 |  |  |  | 449125.25
ДЕМОНТАЖНЫЕ РАБОТЫ
59 |  | ОЕРЖ 33-04-040-01 |  |  |  | Демонтаж 3-х проводов ВЛ 0,38 кВ |  |  | 1 опора (3 провода) |  | 37 | 45.25 | [6 empty] | п.10.14.9
Коэффициент пересчета: Наружное освещение и сети 0,4 кВ
|  | ОЭСНЖ 11028 |  |  |  | Рабочий строитель среднего разряда 2,8 |  |  | чел.-ч |  | 64.8462 | 8.38 |  |  |  | 543.41 |  |  | 28,48 | 15476.32
|  | ОПДС-2821.2011. Прил.4.т.1.п.5А |  |  |  | Производство работ вблизи объектов, находящихся под высоким напряжением; в охранной зоне действующей воздушной линии электропередачи, в том числе контактной сети, если выполнение указанных работ приводит к ограничению действий исполнителей специальными требованиями техники безопасности. (пЗП = 1.2 пЭМ = 1.2 пЗПМ = 1.2 пЗТ = 1.2)
|  | ОПДС-2821.2011. Прил.4.т.1.п.4А |  |  |  | Производство работ на открытых и полуоткрытых производственных площадках в стесненных условиях: с наличием в зоне производства работ действующего технологического оборудования или движения технологического транспорта. (пЗП = 1.15 пЭМ = 1.15 пЗПМ = 1.15 пЗТ = 1.15)
[6 empty] | ЗП | [5 empty] | 10.64 | 1.38 |  |  | 543.28 |  |  | 28.48 | 15472.61
[6 empty] | ЭМ | [5 empty] | 34.61 | 1.38 |  |  | 1767.19 |  |  | 6.3 | 11133.3
[6 empty] | в т.ч. ЗПМ | [5 empty] | 4.06 | 1.38 |  |  | (207,30) |  |  | 28.48 | (5903,90)
|  | Пр/812-027.0-1 |  |  |  | НР от ФОТ |  |  | % |  | 103 |  | 1 |  |  | 773.1 |  |  | 103 | 22017.81
|  | Пр/774-027.0 |  |  |  | СП от ФОТ |  |  | % |  | 60 |  | 1 |  |  | 450.35 |  |  | 60 | 12825.91
[6 empty] | ЗТР |  |  | чел-ч |  | 1.27 |  | 1.38 | [6 empty] | 64.8462
[6 empty] | Всего по позиции | [9 empty] | 3533.92 |  |  |  | 61449.63
60 |  | ОЕРЖ 33-04-040-02 |  |  |  | Демонтаж одного дополнительного провода |  |  | 1 опора (3 провода) |  | 37 | 7.99 | [6 empty] | п.10.14.9
Коэффициент пересчета: Наружное освещение и сети 0,4 кВ
|  | ОЭСНЖ 11026 |  |  |  | Рабочий строитель среднего разряда 2,6 |  |  | чел.-ч |  | 7.659 | 8.24 |  |  |  | 63.11 |  |  | 28,48 | 1797.37
|  | ОПДС-2821.2011. Прил.4.т.1.п.5А |  |  |  | Производство работ вблизи объектов, находящихся под высоким напряжением; в охранной зоне действующей воздушной линии электропередачи, в том числе контактной сети, если выполнение указанных работ приводит к ограничению действий исполнителей специальными требованиями техники безопасности. (пЗП = 1.2 пЭМ = 1.2 пЗПМ = 1.2 пЗТ = 1.2)
|  | ОПДС-2821.2011. Прил.4.т.1.п.4А |  |  |  | Производство работ на открытых и полуоткрытых производственных площадках в стесненных условиях: с наличием в зоне производства работ действующего технологического оборудования или движения технологического транспорта. (пЗП = 1.15 пЭМ = 1.15 пЗПМ = 1.15 пЗТ = 1.15)
[6 empty] | ЗП | [5 empty] | 1.24 | 1.38 |  |  | 63.31 |  |  | 28.48 | 1803.07
[6 empty] | ЭМ | [5 empty] | 6.75 | 1.38 |  |  | 344.66 |  |  | 6.3 | 2171.36
[6 empty] | в т.ч. ЗПМ | [5 empty] | 0.81 | 1.38 |  |  | (41,36) |  |  | 28.48 | (1177,93)
|  | Пр/812-027.0-1 |  |  |  | НР от ФОТ |  |  | % |  | 103 |  | 1 |  |  | 107.81 |  |  | 103 | 3070.43
|  | Пр/774-027.0 |  |  |  | СП от ФОТ |  |  | % |  | 60 |  | 1 |  |  | 62.8 |  |  | 60 | 1788.6
[6 empty] | ЗТР |  |  | чел-ч |  | 0.15 |  | 1.38 | [6 empty] | 7.659
[6 empty] | Всего по позиции | [9 empty] | 578.58 |  |  |  | 8833.46
61 |  | ОССЦЖ 507-0070-003* |  |  |  | [*] Провод для воздушных линий электропередачи сталеалюминиевый, марки АС, номинальным сечением, мм2: 35/6,2 (возврат) |  |  | т |  | 0.829 | 52401.76 | 1 |  |  | (43441,06) |  |  | 6.88 | (298874,49)
п.10.14.9
Коэффициент пересчета: Наружное освещение и сети 0,4 кВ
62 |  | ОЕРЖ 33-04-041-03 |  |  |  | Снятие ответвлений ВЛ 0,38 кВ к зданиям при количестве проводов в ответвлении 4 |  |  | 1 ответвление |  | 20 | 12.63 | [6 empty] | п.10.14.9
Коэффициент пересчета: Наружное освещение и сети 0,4 кВ
|  | ОЭСНЖ 11025 |  |  |  | Рабочий строитель среднего разряда 2,5 |  |  | чел.-ч |  | 28.428 | 8.17 |  |  |  | 232.26 |  |  | 28,48 | 6614.76
|  | ОПДС-2821.2011. Прил.4.т.1.п.5А |  |  |  | Производство работ вблизи объектов, находящихся под высоким напряжением; в охранной зоне действующей воздушной линии электропередачи, в том числе контактной сети, если выполнение указанных работ приводит к ограничению действий исполнителей специальными требованиями техники безопасности. (пЗП = 1.2 пЭМ = 1.2 пЗПМ = 1.2 пЗТ = 1.2)
|  | ОПДС-2821.2011. Прил.4.т.1.п.4А |  |  |  | Производство работ на открытых и полуоткрытых производственных площадках в стесненных условиях: с наличием в зоне производства работ действующего технологического оборудования или движения технологического транспорта. (пЗП = 1.15 пЭМ = 1.15 пЗПМ = 1.15 пЗТ = 1.15)
[6 empty] | ЗП | [5 empty] | 8.42 | 1.38 |  |  | 232.39 |  |  | 28.48 | 6618.47
[6 empty] | ЭМ | [5 empty] | 4.21 | 1.38 |  |  | 116.2 |  |  | 6.3 | 732.06
|  | Пр/812-027.0-1 |  |  |  | НР от ФОТ |  |  | % |  | 103 |  | 1 |  |  | 239.36 |  |  | 103 | 6817.02
|  | Пр/774-027.0 |  |  |  | СП от ФОТ |  |  | % |  | 60 |  | 1 |  |  | 139.43 |  |  | 60 | 3971.08
[6 empty] | ЗТР |  |  | чел-ч |  | 1.03 |  | 1.38 | [6 empty] | 28.428
[6 empty] | Всего по позиции | [9 empty] | 727.38 |  |  |  | 18138.63
63 |  | ОЕРЖ 33-04-041-02 |  |  |  | Снятие ответвлений ВЛ 0,38 кВ к зданиям при количестве проводов в ответвлении 2 |  |  | 1 ответвление |  | 1 | 7.92 | [6 empty] | п.10.14.9
Коэффициент пересчета: Наружное освещение и сети 0,4 кВ
|  | ОЭСНЖ 11025 |  |  |  | Рабочий строитель среднего разряда 2,5 |  |  | чел.-ч |  | 0.9108 | 8.17 |  |  |  | 7.44 |  |  | 28,48 | 211.89
|  | ОПДС-2821.2011. Прил.4.т.1.п.4А |  |  |  | Производство работ на открытых и полуоткрытых производственных площадках в стесненных условиях: с наличием в зоне производства работ действующего технологического оборудования или движения технологического транспорта. (пЗП = 1.15 пЭМ = 1.15 пЗПМ = 1.15 пЗТ = 1.15)
|  | ОПДС-2821.2011. Прил.4.т.1.п.5А |  |  |  | Производство работ вблизи объектов, находящихся под высоким напряжением; в охранной зоне действующей воздушной линии электропередачи, в том числе контактной сети, если выполнение указанных работ приводит к ограничению действий исполнителей специальными требованиями техники безопасности. (пЗП = 1.2 пЭМ = 1.2 пЗПМ = 1.2 пЗТ = 1.2)
[6 empty] | ЗП | [5 empty] | 5.39 | 1.38 |  |  | 7.44 |  |  | 28.48 | 211.89
[6 empty] | ЭМ | [5 empty] | 2.53 | 1.38 |  |  | 3.49 |  |  | 6.3 | 21.99
|  | Пр/812-027.0-1 |  |  |  | НР от ФОТ |  |  | % |  | 103 |  | 1 |  |  | 7.66 |  |  | 103 | 218.25
|  | Пр/774-027.0 |  |  |  | СП от ФОТ |  |  | % |  | 60 |  | 1 |  |  | 4.46 |  |  | 60 | 127.13
[6 empty] | ЗТР |  |  | чел-ч |  | 0.66 |  | 1.38 | [6 empty] | 0.9108
[6 empty] | Всего по позиции | [9 empty] | 23.05 |  |  |  | 579.26
64 |  | ОЕРЖ 33-04-042-04 |  |  |  | Демонтаж опор ВЛ 0,38-10 кВ с приставками одностоечных |  |  | 1 опора |  | 37 | 161.11 | [6 empty] | п.10.14.9
Коэффициент пересчета: Наружное освещение и сети 0,4 кВ
|  | ОЭСНЖ 11035 |  |  |  | Рабочий строитель среднего разряда 3,5 |  |  | чел.-ч |  | 63.3144 | 9.07 |  |  |  | 574.26 |  |  | 28,48 | 16354.92
|  | ОПДС-2821.2011. Прил.4.т.1.п.5А |  |  |  | Производство работ вблизи объектов, находящихся под высоким напряжением; в охранной зоне действующей воздушной линии электропередачи, в том числе контактной сети, если выполнение указанных работ приводит к ограничению действий исполнителей специальными требованиями техники безопасности. (пЗП = 1.2 пЭМ = 1.2 пЗПМ = 1.2 пЗТ = 1.2)
|  | ОПДС-2821.2011. Прил.4.т.1.п.4А |  |  |  | Производство работ на открытых и полуоткрытых производственных площадках в стесненных условиях: с наличием в зоне производства работ действующего технологического оборудования или движения технологического транспорта. (пЗП = 1.15 пЭМ = 1.15 пЗПМ = 1.15 пЗТ = 1.15)
[6 empty] | ЗП | [5 empty] | 11.25 | 1.38 |  |  | 574.43 |  |  | 28.48 | 16359.77
[6 empty] | ЭМ | [5 empty] | 149.86 | 1.38 |  |  | 7651.85 |  |  | 6.3 | 48206.66
[6 empty] | в т.ч. ЗПМ | [5 empty] | 12.06 | 1.38 |  |  | (615,78) |  |  | 28.48 | (17537,41)
|  | Пр/812-027.0-1 |  |  |  | НР от ФОТ |  |  | % |  | 103 |  | 1 |  |  | 1225.92 |  |  | 103 | 34914.1
|  | Пр/774-027.0 |  |  |  | СП от ФОТ |  |  | % |  | 60 |  | 1 |  |  | 714.13 |  |  | 60 | 20338.31
[6 empty] | ЗТР |  |  | чел-ч |  | 1.24 |  | 1.38 | [6 empty] | 63.3144
[6 empty] | Всего по позиции | [9 empty] | 10166.33 |  |  |  | 119818.84
65 |  | ОЕРЖм 20-02-031-10 |  |  |  | Демонтаж: Анкеровка односторонняя одного провода на штыревых изоляторах в линии: низковольтной |  |  | 1 шт. |  | 12 | 664.28 | [6 empty] | п.10.14.9
Коэффициент пересчета: Наружное освещение и сети 0,4 кВ
|  | ОЭСНЖ 12046 |  |  |  | Рабочий монтажник среднего разряда 4,6 |  |  | чел.-ч |  | 65.826 | 10.5 |  |  |  | 691.17 |  |  | 28,48 | 19684.52
|  | ОПДС-2821.2011. Прил.4.т.1.п.4В |  |  |  | Производство работ на открытых и полуоткрытых производственных площадках в стесненных условиях: с наличием в зоне производства работ действующего технологического оборудования или движения технологического транспорта. (пЗП = 1.15 пЭМ = 1.15 пЗПМ = 1.15 пЗТ = 1.15)
|  | ОПДС-2821.2011. Прил.4.т.1.п.5В |  |  |  | Производство работ вблизи объектов, находящихся под высоким напряжением; в охранной зоне действующей воздушной линии электропередачи, в том числе контактной сети, если выполнение указанных работ приводит к ограничению действий исполнителей специальными требованиями техники безопасности. (пЗП = 1.2 пЭМ = 1.2 пЗПМ = 1.2 пЗТ = 1.2)
|  | ОПДС-2821.2011. 3.2.5.4В (демонтаж) |  |  |  | Оборудование, не пригодное для дальнейшего использования, (предназначено в лом) с разборкой и резкой на части (пЗП = 0.5 пЭМ = 0.5 пЗПМ = 0.5 пМР = 0 пЗТ = 0.5)
[6 empty] | ЗП | [5 empty] | 96.04 | 0.69 |  |  | 795.21 |  |  | 28.48 | 22647.58
[6 empty] | ЭМ | [5 empty] | 447.48 | 0.69 |  |  | 3705.13 |  |  | 6.3 | 23342.32
[6 empty] | в т.ч. ЗПМ | [5 empty] | 26.1 | 0.69 |  |  | (216,11) |  |  | 28.48 | (6154,81)
[6 empty] | МР | [5 empty] | 120.76 | 0 |  |  | 0 |  |  | 6.88 | 0
|  | Пр/812-062.0-1 |  |  |  | НР от ФОТ |  |  | % |  | 95 |  | 1 |  |  | 960.75 |  |  | 95 | 27362.27
|  | Пр/774-062.0 |  |  |  | СП от ФОТ |  |  | % |  | 45 |  | 1 |  |  | 455.09 |  |  | 45 | 12961.08
[6 empty] | ЗТР |  |  | чел-ч |  | 7.95 |  | 0.69 | [6 empty] | 65.826
[6 empty] | Всего по позиции | [9 empty] | 5916.18 |  |  |  | 86313.25
66 |  | ОЕРЖм 08-03-600-01 |  |  |  | Демонтаж: Счетчики, устанавливаемые на готовом основании однофазные |  |  | 1 шт. |  | 19 | 5.44 | [6 empty] | п.10.14.9
Коэффициент пересчета: Наружное освещение и сети 0,4 кВ
|  | ОЭСНЖ 12042 |  |  |  | Рабочий монтажник среднего разряда 4,2 |  |  | чел.-ч |  | 3.6708 | 9.92 |  |  |  | 36.41 |  |  | 28,48 | 1036.96
|  | ОПДС-2821.2011. Прил.4.т.1.п.5В |  |  |  | Производство работ вблизи объектов, находящихся под высоким напряжением; в охранной зоне действующей воздушной линии электропередачи, в том числе контактной сети, если выполнение указанных работ приводит к ограничению действий исполнителей специальными требованиями техники безопасности. (пЗП = 1.2 пЭМ = 1.2 пЗПМ = 1.2 пЗТ = 1.2)
|  | ОПДС-2821.2011. Прил.4.т.1.п.4В |  |  |  | Производство работ на открытых и полуоткрытых производственных площадках в стесненных условиях: с наличием в зоне производства работ действующего технологического оборудования или движения технологического транспорта. (пЗП = 1.15 пЭМ = 1.15 пЗПМ = 1.15 пЗТ = 1.15)
|  | ОПДС-2821.2011. 3.2.5.4В (демонтаж) |  |  |  | Оборудование, не пригодное для дальнейшего использования, (предназначено в лом) с разборкой и резкой на части (пЗП = 0.5 пЭМ = 0.5 пЗПМ = 0.5 пМР = 0 пЗТ = 0.5)
[6 empty] | ЗП | [5 empty] | 2.78 | 0.69 |  |  | 36.45 |  |  | 28.48 | 1038.1
[6 empty] | ЭМ | [5 empty] | 2.19 | 0.69 |  |  | 28.71 |  |  | 6.3 | 180.87
[6 empty] | в т.ч. ЗПМ | [5 empty] | 0.14 | 0.69 |  |  | (1,84) |  |  | 28.48 | (52,40)
[6 empty] | МР | [5 empty] | 0.47 | 0 |  |  | 0 |  |  | 6.88 | 0
|  | Пр/812-049.3-1 |  |  |  | НР от ФОТ |  |  | % |  | 97 |  | 1 |  |  | 37.14 |  |  | 97 | 1057.79
|  | Пр/774-049.3 |  |  |  | СП от ФОТ |  |  | % |  | 51 |  | 1 |  |  | 19.53 |  |  | 51 | 556.16
[6 empty] | ЗТР |  |  | чел-ч |  | 0.28 |  | 0.69 | [6 empty] | 3.6708
[6 empty] | Всего по позиции | [9 empty] | 121.83 |  |  |  | 2832.92
67 |  | ОЕРЖм 08-03-599-09 |  |  |  | Щитки осветительные, устанавливаемые на стене распорными дюбелями, масса щитка до 6 кг / Демонтаж щита учета |  |  | 1 шт. |  | 20 | 70.47 | [6 empty] | п.10.14.9
Коэффициент пересчета: Наружное освещение и сети 0,4 кВ
|  | ОЭСНЖ 12042 |  |  |  | Рабочий монтажник среднего разряда 4,2 |  |  | чел.-ч |  | 21.1968 | 9.92 |  |  |  | 210.27 |  |  | 28,48 | 5988.49
|  | ОПДС-2821.2011. Прил.4.т.1.п.5В |  |  |  | Производство работ вблизи объектов, находящихся под высоким напряжением; в охранной зоне действующей воздушной линии электропередачи, в том числе контактной сети, если выполнение указанных работ приводит к ограничению действий исполнителей специальными требованиями техники безопасности. (пЗП = 1.2 пЭМ = 1.2 пЗПМ = 1.2 пЗТ = 1.2)
|  | ОПДС-2821.2011. Прил.4.т.1.п.4В |  |  |  | Производство работ на открытых и полуоткрытых производственных площадках в стесненных условиях: с наличием в зоне производства работ действующего технологического оборудования или движения технологического транспорта. (пЗП = 1.15 пЭМ = 1.15 пЗПМ = 1.15 пЗТ = 1.15)
|  | ОПДС-2821.2011. 3.2.5.4Г (демонтаж) |  |  |  | Оборудование, не пригодное для дальнейшего использования без разборки и резки (пЗП = 0.3 пЭМ = 0.3 пЗПМ = 0.3 пМР = 0 пЗТ = 0.3)
[6 empty] | ЗП | [5 empty] | 25.4 | 0.414 |  |  | 210.31 |  |  | 28.48 | 5989.63
[6 empty] | ЭМ | [5 empty] | 3.07 | 0.414 |  |  | 25.42 |  |  | 6.3 | 160.15
[6 empty] | в т.ч. ЗПМ | [5 empty] | 0.14 | 0.414 |  |  | (1,16) |  |  | 28.48 | (33,04)
[6 empty] | МР | [5 empty] | 42 | 0 |  |  | 0 |  |  | 6.88 | 0
|  | Пр/812-049.2-1 |  |  |  | НР от ФОТ |  |  | % |  | 97 |  | 1 |  |  | 205.13 |  |  | 97 | 5841.99
|  | Пр/774-049.3 |  |  |  | СП от ФОТ |  |  | % |  | 51 |  | 1 |  |  | 107.85 |  |  | 51 | 3071.56
[6 empty] | ЗТР |  |  | чел-ч |  | 2.56 |  | 0.414 | [6 empty] | 21.1968
[6 empty] | Всего по позиции | [9 empty] | 548.71 |  |  |  | 15063.33
68 |  | ОЕРЖм 08-03-600-02 |  |  |  | Демонтаж: Счетчики, устанавливаемые на готовом основании трехфазные |  |  | 1 шт. |  | 1 | 9.68 | [6 empty] | п.10.14.9
Коэффициент пересчета: Наружное освещение и сети 0,4 кВ
|  | ОЭСНЖ 12042 |  |  |  | Рабочий монтажник среднего разряда 4,2 |  |  | чел.-ч |  | 0.483 | 9.92 |  |  |  | 4.79 |  |  | 28,48 | 136.42
|  | ОПДС-2821.2011. Прил.4.т.1.п.5В |  |  |  | Производство работ вблизи объектов, находящихся под высоким напряжением; в охранной зоне действующей воздушной линии электропередачи, в том числе контактной сети, если выполнение указанных работ приводит к ограничению действий исполнителей специальными требованиями техники безопасности. (пЗП = 1.2 пЭМ = 1.2 пЗПМ = 1.2 пЗТ = 1.2)
|  | ОПДС-2821.2011. Прил.4.т.1.п.4В |  |  |  | Производство работ на открытых и полуоткрытых производственных площадках в стесненных условиях: с наличием в зоне производства работ действующего технологического оборудования или движения технологического транспорта. (пЗП = 1.15 пЭМ = 1.15 пЗПМ = 1.15 пЗТ = 1.15)
|  | ОПДС-2821.2011. 3.2.5.4В (демонтаж) |  |  |  | Оборудование, не пригодное для дальнейшего использования, (предназначено в лом) с разборкой и резкой на части (пЗП = 0.5 пЭМ = 0.5 пЗПМ = 0.5 пМР = 0 пЗТ = 0.5)
[6 empty] | ЗП | [5 empty] | 6.94 | 0.69 |  |  | 4.79 |  |  | 28.48 | 136.42
[6 empty] | ЭМ | [5 empty] | 2.19 | 0.69 |  |  | 1.51 |  |  | 6.3 | 9.51
[6 empty] | в т.ч. ЗПМ | [5 empty] | 0.14 | 0.69 |  |  | (0,10) |  |  | 28.48 | (2,85)
[6 empty] | МР | [5 empty] | 0.55 | 0 |  |  | 0 |  |  | 6.88 | 0
|  | Пр/812-049.3-1 |  |  |  | НР от ФОТ |  |  | % |  | 97 |  | 1 |  |  | 4.74 |  |  | 97 | 135.09
|  | Пр/774-049.3 |  |  |  | СП от ФОТ |  |  | % |  | 51 |  | 1 |  |  | 2.49 |  |  | 51 | 71.03
[6 empty] | ЗТР |  |  | чел-ч |  | 0.7 |  | 0.69 | [6 empty] | 0.483
[6 empty] | Всего по позиции | [9 empty] | 13.53 |  |  |  | 352.05
69 |  | ОЕРЖм 20-01-072-01 |  |  |  | Демонтаж: Разъединитель трехполюсный на опоре с приводом: ручным |  |  | 1 шт. |  | 1 | 488.32 | [6 empty] | п.10.14.9
Коэффициент пересчета: Наружное освещение и сети 0,4 кВ
|  | ОЭСНЖ 12043 |  |  |  | Рабочий монтажник среднего разряда 4,3 |  |  | чел.-ч |  | 20.286 | 10.06 |  |  |  | 204.08 |  |  | 28,48 | 5812.2
|  | ОПДС-2821.2011. Прил.4.т.1.п.5В |  |  |  | Производство работ вблизи объектов, находящихся под высоким напряжением; в охранной зоне действующей воздушной линии электропередачи, в том числе контактной сети, если выполнение указанных работ приводит к ограничению действий исполнителей специальными требованиями техники безопасности. (пЗП = 1.2 пЭМ = 1.2 пЗПМ = 1.2 пЗТ = 1.2)
|  | ОПДС-2821.2011. Прил.4.т.1.п.4В |  |  |  | Производство работ на открытых и полуоткрытых производственных площадках в стесненных условиях: с наличием в зоне производства работ действующего технологического оборудования или движения технологического транспорта. (пЗП = 1.15 пЭМ = 1.15 пЗПМ = 1.15 пЗТ = 1.15)
|  | ОПДС-2821.2011. 3.2.5.4В (демонтаж) |  |  |  | Оборудование, не пригодное для дальнейшего использования, (предназначено в лом) с разборкой и резкой на части (пЗП = 0.5 пЭМ = 0.5 пЗПМ = 0.5 пМР = 0 пЗТ = 0.5)
[6 empty] | ЗП | [5 empty] | 295.76 | 0.69 |  |  | 204.07 |  |  | 28.48 | 5811.91
[6 empty] | ЭМ | [5 empty] | 184.47 | 0.69 |  |  | 127.28 |  |  | 6.3 | 801.86
[6 empty] | в т.ч. ЗПМ | [5 empty] | 22.14 | 0.69 |  |  | (15,28) |  |  | 28.48 | (435,17)
[6 empty] | МР | [5 empty] | 8.09 | 0 |  |  | 0 |  |  | 6.88 | 0
|  | Пр/812-062.0-1 |  |  |  | НР от ФОТ |  |  | % |  | 95 |  | 1 |  |  | 208.38 |  |  | 95 | 5934.73
|  | Пр/774-062.0 |  |  |  | СП от ФОТ |  |  | % |  | 45 |  | 1 |  |  | 98.71 |  |  | 45 | 2811.19
[6 empty] | ЗТР |  |  | чел-ч |  | 29.4 |  | 0.69 | [6 empty] | 20.286
[6 empty] | Всего по позиции | [9 empty] | 638.44 |  |  |  | 15359.69
70 |  | ОЕРЖм 08-01-087-03 |  |  |  | Демонтаж: Металлические конструкции (под разъединитель) |  |  | 1 т |  | 0.1 | 13276.55 | [6 empty] | п.10.14.9
Коэффициент пересчета: Наружное освещение и сети 0,4 кВ
|  | ОЭСНЖ 12040 |  |  |  | Рабочий монтажник среднего разряда 4 |  |  | чел.-ч |  | 4.2918 | 9.62 |  |  |  | 41.29 |  |  | 28,48 | 1175.94
|  | ОПДС-2821.2011. Прил.4.т.1.п.4В |  |  |  | Производство работ на открытых и полуоткрытых производственных площадках в стесненных условиях: с наличием в зоне производства работ действующего технологического оборудования или движения технологического транспорта. (пЗП = 1.15 пЭМ = 1.15 пЗПМ = 1.15 пЗТ = 1.15)
|  | ОПДС-2821.2011. Прил.4.т.1.п.5В |  |  |  | Производство работ вблизи объектов, находящихся под высоким напряжением; в охранной зоне действующей воздушной линии электропередачи, в том числе контактной сети, если выполнение указанных работ приводит к ограничению действий исполнителей специальными требованиями техники безопасности. (пЗП = 1.2 пЭМ = 1.2 пЗПМ = 1.2 пЗТ = 1.2)
|  | ОПДС-2821.2011. 3.2.5.4В (демонтаж) |  |  |  | Оборудование, не пригодное для дальнейшего использования, (предназначено в лом) с разборкой и резкой на части (пЗП = 0.5 пЭМ = 0.5 пЗПМ = 0.5 пМР = 0 пЗТ = 0.5)
[6 empty] | ЗП | [5 empty] | 598.36 | 0.69 |  |  | 41.29 |  |  | 28.48 | 1175.94
[6 empty] | ЭМ | [5 empty] | 504.62 | 0.69 |  |  | 34.82 |  |  | 6.3 | 219.37
[6 empty] | в т.ч. ЗПМ | [5 empty] | 23.49 | 0.69 |  |  | (1,62) |  |  | 28.48 | (46,14)
[6 empty] | МР | [5 empty] | 12173.57 | 0 |  |  | 0 |  |  | 6.88 | 0
|  | Пр/812-049.3-1 |  |  |  | НР от ФОТ |  |  | % |  | 97 |  | 1 |  |  | 41.62 |  |  | 97 | 1185.42
|  | Пр/774-049.3 |  |  |  | СП от ФОТ |  |  | % |  | 51 |  | 1 |  |  | 21.88 |  |  | 51 | 623.26
[6 empty] | ЗТР |  |  | чел-ч |  | 62.2 |  | 0.69 | [6 empty] | 4.2918
[6 empty] | Всего по позиции | [9 empty] | 139.61 |  |  |  | 3203.99
71 |  | ОССПЖ 01-01-01-054 |  |  |  | Погрузо-разгрузочные работы при автомобильных перевозках: Погрузка мусора строительного |  |  | 1 т груза |  | 7.4 | 2.83 | 1 |  |  | 20.94 |  |  | 6.3 | 131.93
п.10.14.9
Коэффициент пересчета: Наружное освещение и сети 0,4 кВ
72 |  | ОССПЖ 03-21-01-015 |  |  |  | Перевозка массовых навалочных грузов автомобилями-самосвалами, работающими вне карьеров на расстояние до 15 км (I класс груза) |  |  | 1 т груза |  | 7.4 | 13.38 | 1 |  |  | 99.01 |  |  | 8.95 | 886.16
п.ОССПЖ.Р.3
Коэффициент пересчета: Автомобильные перевозки
[6 empty] | Итого прямые затраты по разделу | [9 empty] | 16639.18
в том числе:
[6 empty] | оплата труда (ОТ) | [9 empty] | 2712.97 |  |  |  | 77265.39
[6 empty] | эксплуатация машин и механизмов | [9 empty] | 13806.26
в том числе:
[6 empty] | эксплуатация машин и механизмов без учета доплат к оплате труда машинистов | [9 empty] | 13806.26
в том числе:
[6 empty] | оплата труда машинистов (ОТм) | [9 empty] | 1100.55 |  |  |  | 31343.65
[6 empty] | доплаты к оплате труда машинистов | [9 empty] | 0 |  |  |  | 0
[6 empty] | материальные ресурсы | [9 empty] | 0
в том числе:
[6 empty] | материальные ресурсы без учета дополнительной перевозки | [9 empty] | 0
[6 empty] | дополнительная перевозка материальных ресурсов | [9 empty] | 0 |  |  |  | 0
[6 empty] | перевозка | [9 empty] | 119.95 |  |  |  | 1018.09
[6 empty] | Итого ФОТ (справочно) | [9 empty] | 3813.52 |  |  |  | 108609.04
[6 empty] | Итого накладные расходы | [9 empty] | 3811.61 |  |  |  | 108554.9
[6 empty] | Итого сметная прибыль | [9 empty] | 2076.72 |  |  |  | 59145.31
[6 empty] | Итого оборудование | [9 empty] | 0
в том числе:
[6 empty] | оборудование без учета дополнительной перевозки | [9 empty] | 0
[6 empty] | дополнительная перевозка оборудования | [9 empty] | 0 |  |  |  | 0
[6 empty] | Итого прочие затраты | [9 empty] | 0 |  |  |  | 0
[6 empty] | Итого по разделу | [9 empty] | 22527.51
в том числе:
[6 empty] | материальные ресурсы, отсутствующие в ФРСН | [9 empty] | 0 |  |  |  | 0
[6 empty] | оборудование, отсутствующее в ФРСН | [9 empty] | 0 |  |  |  | 0
[6 empty] | ВСЕГО строительные работы | [9 empty] | 479458.63 |  |  |  | 3938879.13
в том числе:
[6 empty] | прямые затраты | [9 empty] | 457198.53 |  |  |  | 3304911.03
в том числе:
[6 empty] | оплата труда (ОТ) |  |  | чел.-ч |  | 1051.8319 |  |  |  |  | 9508.8 |  |  |  | 270810.63
[6 empty] | эксплуатация машин и механизмов | [9 empty] | 79651.35 |  |  |  | 501803.51
в том числе:
[6 empty] | эксплуатация машин и механизмов без учета доплат к оплате труда машинистов | [9 empty] | 79651.35 |  |  |  | 501803.51
в том числе:
[6 empty] | оплата труда машинистов (ОТм) |  |  | чел.-ч |  | 357.0681 |  |  |  |  | 4363.16 |  |  |  | 124262.76
[6 empty] | доплаты к оплате труда машинистов | [9 empty] | 0 |  |  |  | 0
[6 empty] | материальные ресурсы | [9 empty] | 367918.43 |  |  |  | 2531278.8
в том числе:
[6 empty] | материальные ресурсы без учета дополнительной перевозки | [9 empty] | 367918.43 |  |  |  | 2531278.8
[6 empty] | дополнительная перевозка материальных ресурсов | [9 empty] | 0 |  |  |  | 0
[6 empty] | перевозка | [9 empty] | 119.95 |  |  |  | 1018.09
[6 empty] | ФОТ (справочно) | [9 empty] | 13871.96 |  |  |  | 395073.39
[6 empty] | накладные расходы | [9 empty] | 14313.6 |  |  |  | 407651.61
[6 empty] | сметная прибыль | [9 empty] | 7946.5 |  |  |  | 226316.49
[6 empty] | ВСЕГО монтажные работы | [9 empty] | 35513.78 |  |  |  | 590024.84
в том числе:
[6 empty] | прямые затраты | [9 empty] | 25478.71 |  |  |  | 304225.93
в том числе:
[6 empty] | оплата труда (ОТ) |  |  | чел.-ч |  | 593.825 |  |  |  |  | 6299.91 |  |  |  | 179421.45
[6 empty] | эксплуатация машин и механизмов | [9 empty] | 12320.11 |  |  |  | 77616.69
в том числе:
[6 empty] | эксплуатация машин и механизмов без учета доплат к оплате труда машинистов | [9 empty] | 12320.11 |  |  |  | 77616.69
в том числе:
[6 empty] | оплата труда машинистов (ОТм) |  |  | чел.-ч |  | 57.7157 |  |  |  |  | 730.4 |  |  |  | 20801.79
[6 empty] | доплаты к оплате труда машинистов | [9 empty] | 0 |  |  |  | 0
[6 empty] | материальные ресурсы | [9 empty] | 6858.69 |  |  |  | 47187.79
в том числе:
[6 empty] | материальные ресурсы без учета дополнительной перевозки | [9 empty] | 6858.69 |  |  |  | 47187.79
[6 empty] | дополнительная перевозка материальных ресурсов | [9 empty] | 0 |  |  |  | 0
[6 empty] | перевозка | [9 empty] | 0 |  |  |  | 0
[6 empty] | ФОТ (справочно) | [9 empty] | 7030.31 |  |  |  | 200223.24
[6 empty] | накладные расходы | [9 empty] | 6726.95 |  |  |  | 191583.66
[6 empty] | сметная прибыль | [9 empty] | 3308.12 |  |  |  | 94215.25
[6 empty] | ВСЕГО оборудование | [9 empty] | 80254.86 |  |  |  | 471096.03
в том числе:
[6 empty] | оборудование без учета дополнительной перевозки | [9 empty] | 80254.86 |  |  |  | 471096.03
[6 empty] | дополнительная перевозка оборудования | [9 empty] | 0 |  |  |  | 0
[6 empty] | ВСЕГО прочие затраты | [9 empty] | 0 |  |  |  | 0
в том числе:
[6 empty] | прочие затраты | [9 empty] | 0 |  |  |  | 0
[6 empty] | прочие работы |  |  |  |  | 1 |  |  |  |  | 0 |  |  |  | 0
в том числе:
[6 empty] | прямые затраты | [9 empty] | 0 |  |  |  | 0
в том числе:
[6 empty] | оплата труда (ОТ) |  |  | чел.-ч | [6 empty] | 0 |  |  |  | 0
[6 empty] | эксплуатация машин и механизмов | [9 empty] | 0 |  |  |  | 0
в том числе:
[6 empty] | эксплуатация машин и механизмов без учета доплат к оплате труда машинистов | [9 empty] | 0 |  |  |  | 0
в том числе:
[6 empty] | оплата труда машинистов (ОТм) |  |  | чел.-ч | [6 empty] | 0 |  |  |  | 0
[6 empty] | доплаты к оплате труда машинистов | [9 empty] | 0 |  |  |  | 0
[6 empty] | материальные ресурсы | [9 empty] | 0 |  |  |  | 0
в том числе:
[6 empty] | материальные ресурсы без учета дополнительной перевозки | [9 empty] | 0 |  |  |  | 0
[6 empty] | дополнительная перевозка материальных ресурсов | [9 empty] | 0 |  |  |  | 0
[6 empty] | перевозка | [9 empty] | 0 |  |  |  | 0
[6 empty] | ФОТ (справочно) | [9 empty] | 0 |  |  |  | 0
[6 empty] | накладные расходы | [9 empty] | 0 |  |  |  | 0
[6 empty] | сметная прибыль | [9 empty] | 0 |  |  |  | 0
[6 empty] | ВСЕГО по смете | [9 empty] | 595227.27 |  |  |  | 5000000
[6 empty] | Всего прямые затраты по смете | [9 empty] | 482677.24 |  |  |  | 3609136.96
в том числе:
[6 empty] | оплата труда (ОТ) |  |  | чел.-ч |  | 1645.6569 |  |  |  |  | 15808.71 |  |  |  | 450232.08
[6 empty] | эксплуатация машин и механизмов | [9 empty] | 91971.46 |  |  |  | 579420.2
в том числе:
[6 empty] | эксплуатация машин и механизмов без учета доплат к оплате труда машинистов | [9 empty] | 91971.46 |  |  |  | 579420.2
в том числе:
[6 empty] | оплата труда машинистов (ОТм) |  |  | чел.-ч |  | 414.7838 |  |  |  |  | 5093.56 |  |  |  | 145064.55
[6 empty] | доплаты к оплате труда машинистов | [9 empty] | 0 |  |  |  | 0
[6 empty] | материальные ресурсы | [9 empty] | 374777.12 |  |  |  | 2578466.59
в том числе:
[6 empty] | материальные ресурсы без учета дополнительной перевозки | [9 empty] | 374777.12 |  |  |  | 2578466.59
[6 empty] | дополнительная перевозка материальных ресурсов | [9 empty] | 0 |  |  |  | 0
[6 empty] | перевозка | [9 empty] | 119.95 |  |  |  | 1018.09
[6 empty] | Всего ФОТ (справочно) | [9 empty] | 20902.27 |  |  |  | 595296.63
[6 empty] | Всего накладные расходы | [9 empty] | 21040.55 |  |  |  | 599235.27
[6 empty] | Всего сметная прибыль | [9 empty] | 11254.62 |  |  |  | 320531.74
[6 empty] | Всего оборудование | [9 empty] | 80254.86 |  |  |  | 471096.03
в том числе:
[6 empty] | оборудование без учета дополнительной перевозки | [9 empty] | 80254.86 |  |  |  | 471096.03
[6 empty] | дополнительная перевозка оборудования | [9 empty] | 0 |  |  |  | 0
[6 empty] | Всего прочие затраты | [9 empty] | 0 |  |  |  | 0
Справочно
[6 empty] | материальные ресурсы, отсутствующие в ФРСН | [9 empty] | 0 |  |  |  | 0
[6 empty] | оборудование, отсутствующее в ФРСН | [9 empty] | 76511.96 |  |  |  | 449125.25
[6 empty] | затраты труда рабочих |  |  |  |  | 1645.6569
[6 empty] | затраты труда машинистов |  |  |  |  | 414.7838
[6 empty] | Возвратные суммы | [9 empty] | 43441.06 |  |  |  | 298874.49
Составил |  |  | / |  |  |  |  | /
(должность, подпись (инициалы, фамилия))
Проверил |  |  | / |  |  |  |  | /
(должность, подпись (инициалы, фамилия))