## РТП №32 Термодом - ремонт дугов
Приложение № 3
Утверждено приказом № 421 от 4 августа 2020 г. Минстроя РФ в редакции приказа № 557 от 7 июля 2022 г.
СОГЛАСОВАНО: | [10 empty] | УТВЕРЖДАЮ:
Главный инженер | [10 empty] | Генеральный директор | [5 empty] | Главный инженер | Генеральный директор
ООО "Сетевая компания" | [10 empty] | ООО "Сетевая компания" | [7 empty] | ООО "Сетевая компания" | ООО "Сетевая компания"
Д.А.Зорин | [10 empty] | А.Н. Есяков | [9 empty] | Д.А.Зорин | А.Н. Есяков
"____" ________________ 2025 года | [10 empty] | "____" ________________ 2025 года | [11 empty] | "____" ________________ 2025 года | "____" ________________ 2025 года
Наименование программного продукта |  |  |  |  | ГРАНД-Смета, версия 2023.3
Наименование редакции сметных нормативов |  |  |  |  | Приказ Минстроя России от 30.12.2021 № 1046/пр; Приказ Минстроя России от 04.08.2020 № 421/пр; Приказ Минстроя России от 21.12.2020 № 812/пр; Приказ Минстроя России от 11.12.2020 № 774/пр; Приказ Минстроя России от 02.08.2023 № 551/пр; Приказ Минстроя России от 14.11.2023 № 817/пр; Приказ Минстроя России от 16.02.2024 № 102/пр; Приказ Минстроя России от 13.05.2024 №323/пр; Приказ Минстроя России от 09.08.2024 №524/пр | [19 empty] | Наименование редакции сметных нормативов | Приказ Минстроя России от 30.12.2021 № 1046/пр; Приказ Минстроя России от 04.08.2020 № 421/пр; Приказ Минстроя России от 21.12.2020 № 812/пр; Приказ Минстроя России от 11.12.2020 № 774/пр; Приказ Минстроя России от 02.08.2023 № 551/пр; Приказ Минстроя России от 14.11.2023 № 817/пр; Приказ Минстроя России от 16.02.2024 № 102/пр; Приказ Минстроя России от 13.05.2024 №323/пр; Приказ Минстроя России от 09.08.2024 №524/пр
Реквизиты приказа Минстроя России об утверждении дополнений и изменений к сметным нормативам |  |  |  |  | Приказ Минстроя России от 18 мая 2022 г. № 378/пр, Приказ Минстроя России от 26 августа 2022 г. № 703/пр, Приказ Минстроя России от 26 октября 2022 г. № 905/пр, Приказ Минстроя России от 27 декабря 2022 г. № 1133/пр, Приказ Минстроя России от 10 февраля 2023 г. № 84/пр, Приказ Минстроя России от 11.05.2023 №335/пр; Приказ Минстроя России от 07.07.2022 № 557/пр; Приказ Минстроя России от 02.09.2021 № 636/пр, Приказ Минстроя России от 26.07.2022 № 611/пр; Приказ Минстроя России от 22.04.2022 № 317/пр; Приказ Минстроя России от 02.08.2023 № 551/пр; Приказ Минстроя России от 14.11.2023 № 817/пр; Приказ Минстроя России от 16.02.2024 № 102/пр; Приказ Минстроя России от 13.05.2024 №323/пр; Приказ Минстроя России от 09.08.2024 №524/пр | [21 empty] | Реквизиты приказа Минстроя России об утверждении дополнений и изменений к сметным нормативам | Приказ Минстроя России от 18 мая 2022 г. № 378/пр, Приказ Минстроя России от 26 августа 2022 г. № 703/пр, Приказ Минстроя России от 26 октября 2022 г. № 905/пр, Приказ Минстроя России от 27 декабря 2022 г. № 1133/пр, Приказ Минстроя России от 10 февраля 2023 г. № 84/пр, Приказ Минстроя России от 11.05.2023 №335/пр; Приказ Минстроя России от 07.07.2022 № 557/пр; Приказ Минстроя России от 02.09.2021 № 636/пр, Приказ Минстроя России от 26.07.2022 № 611/пр; Приказ Минстроя России от 22.04.2022 № 317/пр; Приказ Минстроя России от 02.08.2023 № 551/пр; Приказ Минстроя России от 14.11.2023 № 817/пр; Приказ Минстроя России от 16.02.2024 № 102/пр; Приказ Минстроя России от 13.05.2024 №323/пр; Приказ Минстроя России от 09.08.2024 №524/пр
Реквизиты письма Минстроя России об индексах изменения сметной стоимости строительства, включаемые в федеральный реестр сметных нормативов и размещаемые в федеральной государственной информационной системе ценообразования в строительстве, подготовленного в соответствии пунктом 85 Методики расчета индексов изменения сметной стоимости строительства, утвержденной приказом Министерства строительства и жилищно-коммунального хозяйства Российской Федерации от 5 июня 2019 г. № 326/пр¹ |  |  |  |  | Письмо Минстроя России от 23.08.2024 № 48886-ИФ/09 | [9 empty] | Реквизиты письма Минстроя России об индексах изменения сметной стоимости строительства, включаемые в федеральный реестр сметных нормативов и размещаемые в федеральной государственной информационной системе ценообразования в строительстве, подготовленного в соответствии пунктом 85 Методики расчета индексов изменения сметной стоимости строительства, утвержденной приказом Министерства строительства и жилищно-коммунального хозяйства Российской Федерации от 5 июня 2019 г. № 326/пр¹ | Письмо Минстроя России от 23.08.2024 № 48886-ИФ/09 | [12 empty] | Реквизиты письма Минстроя России об индексах изменения сметной стоимости строительства, включаемые в федеральный реестр сметных нормативов и размещаемые в федеральной государственной информационной системе ценообразования в строительстве, подготовленного в соответствии пунктом 85 Методики расчета индексов изменения сметной стоимости строительства, утвержденной приказом Министерства строительства и жилищно-коммунального хозяйства Российской Федерации от 5 июня 2019 г. № 326/пр¹ | Письмо Минстроя России от 23.08.2024 № 48886-ИФ/09
Реквизиты нормативного правового акта об утверждении оплаты труда, утверждаемый в соответствии с пунктом 22(1) Правилами мониторинга цен, утвержденными постановлением Правительства Российской Федерации от 23 декабря 2016 г. № 1452 |  |  |  |  | Приказ Министерства градостроительства и архитектуры Пензенской области от 21.02.2024 № 98/ОП | [9 empty] | Реквизиты нормативного правового акта об утверждении оплаты труда, утверждаемый в соответствии с пунктом 22(1) Правилами мониторинга цен, утвержденными постановлением Правительства Российской Федерации от 23 декабря 2016 г. № 1452 | Приказ Министерства градостроительства и архитектуры Пензенской области от 21.02.2024 № 98/ОП | [14 empty] | Реквизиты нормативного правового акта об утверждении оплаты труда, утверждаемый в соответствии с пунктом 22(1) Правилами мониторинга цен, утвержденными постановлением Правительства Российской Федерации от 23 декабря 2016 г. № 1452 | Приказ Министерства градостроительства и архитектуры Пензенской области от 21.02.2024 № 98/ОП
Обоснование принятых текущих цен на строительные ресурсы | [32 empty] | Обоснование принятых текущих цен на строительные ресурсы
Наименование субъекта Российской Федерации |  |  |  |  | 58. Пензенская область | [10 empty] | 58. Пензенская область | [17 empty] | Наименование субъекта Российской Федерации | 58. Пензенская область
Наименование зоны субъекта Российской Федерации |  |  |  |  | Пензенская область | [10 empty] | Пензенская область | [19 empty] | Наименование зоны субъекта Российской Федерации | Пензенская область
(наименование стройки)
РТП-10/0,4 кВ №32 Термодом г. Пенза | [37 empty] | РТП-10/0,4 кВ №32 Термодом г. Пенза
(наименование объекта капитального строительства)
ЛОКАЛЬНЫЙ СМЕТНЫЙ РАСЧЕТ (СМЕТА) № 1 (ред. от 17.07.2025)
ремонт дуговой защиты | [38 empty] | ремонт дуговой защиты
(наименование работ и затрат)
Составлен | ресурсно-индексным | методом
Основание
(проектная и (или) иная техническая документация)
Составлен(а) в текущем уровне цен |  | IV квартал 2024 года | [37 empty] | IV квартал 2024 года
Сметная стоимость |  |  | 3238.92 | тыс.руб.
в том числе:
| строительных работ |  | 0 | тыс.руб. |  |  |  |  | Средства на оплату труда рабочих |  |  |  | 914.05 | тыс.руб.
| монтажных работ |  | 565.5 | тыс.руб. |  |  |  |  | Средства на оплату труда машинистов |  |  |  | 7.38 | тыс.руб.
| оборудования |  | 1172.66 | тыс.руб. |  |  |  |  | Нормативные затраты труда рабочих |  |  |  | 2296.53 | чел.-ч.
| прочих затрат |  | 1500.76 | тыс.руб. |  |  |  |  | Нормативные затраты труда машинистов |  |  |  | 21.7 | чел.-ч.
№ п/п | Обоснование | Наименование работ и затрат |  |  |  | Единица измерения | Количество |  |  | Сметная стоимость, руб.
[7 empty] | на единицу измерения | коэффициенты | всего с учетом коэффициентов | на единицу измерения в базисном уровне цен | индекс | на единицу измерения в текущем уровне цен | коэффициенты | всего в текущем уровне цен
1 | 2 | 3 |  |  |  | 4 | 5 | 6 | 7 | 8 | 9 | 10 | 11 | 12
Раздел 1. Монтажные работы | [40 empty] | Раздел 1. Монтажные работы
1 | ГЭСНм08-01-080-02 | Прибор измерения и защиты, количество подключаемых концов: до 6 |  |  |  | 4: шт; 5: 18; 6: 1; 7: 18 | [27 empty] | Прибор измерения и защиты, количество подключаемых концов: до 6
| 421/пр_2020_прил.10_т.5_п.5_гр.3 | Производство ремонтно-строительных работ осуществляется внутри работающих трансформаторных и распределительных подстанций, в электропомещениях (щитовые, пультовые, подстанции, реакторные, распределительные устройства и пункты, кабельные шахты, тоннели и каналы, кабельные полуэтажи) с действующим электрооборудованием или кабельными линиями под напряжением ОЗП=1,35; ЭМ=1,35 к расх.; ЗПМ=1,35; ТЗ=1,35; ТЗМ=1,35 | [40 empty] | Производство ремонтно-строительных работ осуществляется внутри работающих трансформаторных и распределительных подстанций, в электропомещениях (щитовые, пультовые, подстанции, реакторные, распределительные устройства и пункты, кабельные шахты, тоннели и каналы, кабельные полуэтажи) с действующим электрооборудованием или кабельными линиями под напряжением ОЗП=1,35; ЭМ=1,35 к расх.; ЗПМ=1,35; ТЗ=1,35; ТЗМ=1,35
| 1 | ОТ(ЗТ) |  |  |  | 4: чел.-ч; 7: 25.029; 12: 7619.08 | [29 empty] | ОТ(ЗТ)
| 1-100-40 | Средний разряд работы 4,0 |  |  |  | чел.-ч | 1.03 | 1.35 | 25.029 |  |  | 304.41 |  | 7619.08 | [30 empty] | Средний разряд работы 4,0
| 2 | ЭМ |  |  |  | 12: 3779.98 | [29 empty] | ЭМ
|  | ОТм(ЗТм) |  |  |  | 4: чел.-ч; 7: 3.402; 12: 1213.36 | [29 empty] | ОТм(ЗТм)
| 91.05.05-015 | Краны на автомобильном ходу, грузоподъемность 16 т |  |  |  | маш.-ч | 0.07 | 1.35 | 1.701 |  |  | 1620.03 |  | 2755.67 | [30 empty] | Краны на автомобильном ходу, грузоподъемность 16 т
| 4-100-060 | ОТм(Зтм) Средний разряд машинистов 6 |  |  |  | чел.-ч | 0.07 | 1.35 | 1.701 |  |  | 408.91 |  | 695.56 | [31 empty] | ОТм(Зтм) Средний разряд машинистов 6
| 91.14.02-001 | Автомобили бортовые, грузоподъемность до 5 т |  |  |  | маш.-ч | 0.07 | 1.35 | 1.701 | 477.92 | 1.26 | 602.18 |  | 1024.31 | [30 empty] | Автомобили бортовые, грузоподъемность до 5 т
| 4-100-040 | ОТм(Зтм) Средний разряд машинистов 4 |  |  |  | чел.-ч | 0.07 | 1.35 | 1.701 |  |  | 304.41 |  | 517.8 | [31 empty] | ОТм(Зтм) Средний разряд машинистов 4
| 4 | М |  |  |  | 12: 144.84 | [29 empty] | М
| 01.7.15.03-0042 | Болты с гайками и шайбами строительные |  |  |  | кг | 0.04 |  | 0.72 | 174.93 | 1.15 | 201.17 |  | 144.84 | [30 empty] | Болты с гайками и шайбами строительные
|  | Итого прямые затраты |  |  |  | 12: 12757.26 | [32 empty] | Итого прямые затраты
1.1 | 421/пр_2020_п.75_пп.а | Вспомогательные ненормируемые материальные ресурсы |  |  |  | 4: %; 5: 2; 7: 2; 12: 112.88 | [33 empty] | Вспомогательные ненормируемые материальные ресурсы
|  | ФОТ |  |  |  | 12: 8832.44 | [34 empty] | ФОТ
| Пр/812-049.3-1 | НР Электротехнические установки на других объектах |  |  |  | 4: %; 5: 97; 7: 97; 12: 8567.47 | [34 empty] | НР Электротехнические установки на других объектах
| Пр/774-049.3 | СП Электротехнические установки на других объектах |  |  |  | 4: %; 5: 51; 7: 51; 12: 4504.54 | [34 empty] | СП Электротехнические установки на других объектах
|  | Всего по позиции |  |  |  | 10: 1441.23; 12: 25942.15 | [35 empty] | Всего по позиции
2 | ГЭСНм08-01-080-01 | Прибор измерения и защиты, количество подключаемых концов: до 2 |  |  |  | 4: шт; 5: 18; 6: 1; 7: 18 | [27 empty] | Прибор измерения и защиты, количество подключаемых концов: до 2
| 421/пр_2020_прил.10_т.5_п.5_гр.3 | Производство ремонтно-строительных работ осуществляется внутри работающих трансформаторных и распределительных подстанций, в электропомещениях (щитовые, пультовые, подстанции, реакторные, распределительные устройства и пункты, кабельные шахты, тоннели и каналы, кабельные полуэтажи) с действующим электрооборудованием или кабельными линиями под напряжением ОЗП=1,35; ЭМ=1,35 к расх.; ЗПМ=1,35; ТЗ=1,35; ТЗМ=1,35 | [40 empty] | Производство ремонтно-строительных работ осуществляется внутри работающих трансформаторных и распределительных подстанций, в электропомещениях (щитовые, пультовые, подстанции, реакторные, распределительные устройства и пункты, кабельные шахты, тоннели и каналы, кабельные полуэтажи) с действующим электрооборудованием или кабельными линиями под напряжением ОЗП=1,35; ЭМ=1,35 к расх.; ЗПМ=1,35; ТЗ=1,35; ТЗМ=1,35
| 1 | ОТ(ЗТ) |  |  |  | 4: чел.-ч; 7: 25.029; 12: 7619.08 | [29 empty] | ОТ(ЗТ)
| 1-100-40 | Средний разряд работы 4,0 |  |  |  | чел.-ч | 1.03 | 1.35 | 25.029 |  |  | 304.41 |  | 7619.08 | [30 empty] | Средний разряд работы 4,0
| 2 | ЭМ |  |  |  | 12: 1619.99 | [29 empty] | ЭМ
|  | ОТм(ЗТм) |  |  |  | 4: чел.-ч; 7: 1.458; 12: 520.01 | [29 empty] | ОТм(ЗТм)
| 91.05.05-015 | Краны на автомобильном ходу, грузоподъемность 16 т |  |  |  | маш.-ч | 0.03 | 1.35 | 0.729 |  |  | 1620.03 |  | 1181 | [30 empty] | Краны на автомобильном ходу, грузоподъемность 16 т
| 4-100-060 | ОТм(Зтм) Средний разряд машинистов 6 |  |  |  | чел.-ч | 0.03 | 1.35 | 0.729 |  |  | 408.91 |  | 298.1 | [31 empty] | ОТм(Зтм) Средний разряд машинистов 6
| 91.14.02-001 | Автомобили бортовые, грузоподъемность до 5 т |  |  |  | маш.-ч | 0.03 | 1.35 | 0.729 | 477.92 | 1.26 | 602.18 |  | 438.99 | [30 empty] | Автомобили бортовые, грузоподъемность до 5 т
| 4-100-040 | ОТм(Зтм) Средний разряд машинистов 4 |  |  |  | чел.-ч | 0.03 | 1.35 | 0.729 |  |  | 304.41 |  | 221.91 | [31 empty] | ОТм(Зтм) Средний разряд машинистов 4
| 4 | М |  |  |  | 12: 144.84 | [29 empty] | М
| 01.7.15.03-0042 | Болты с гайками и шайбами строительные |  |  |  | кг | 0.04 |  | 0.72 | 174.93 | 1.15 | 201.17 |  | 144.84 | [30 empty] | Болты с гайками и шайбами строительные
|  | Итого прямые затраты |  |  |  | 12: 9903.92 | [32 empty] | Итого прямые затраты
2.1 | 421/пр_2020_п.75_пп.а | Вспомогательные ненормируемые материальные ресурсы |  |  |  | 4: %; 5: 2; 7: 2; 12: 112.88 | [33 empty] | Вспомогательные ненормируемые материальные ресурсы
|  | ФОТ |  |  |  | 12: 8139.09 | [34 empty] | ФОТ
| Пр/812-049.3-1 | НР Электротехнические установки на других объектах |  |  |  | 4: %; 5: 97; 7: 97; 12: 7894.92 | [34 empty] | НР Электротехнические установки на других объектах
| Пр/774-049.3 | СП Электротехнические установки на других объектах |  |  |  | 4: %; 5: 51; 7: 51; 12: 4150.94 | [34 empty] | СП Электротехнические установки на других объектах
|  | Всего по позиции |  |  |  | 10: 1225.7; 12: 22062.66 | [35 empty] | Всего по позиции
3 | ГЭСНм08-02-400-01 | Провод по перфорированным профилям, сечением до 6 мм2 |  |  |  | 4: 100 м; 5: 2.8; 6: 1; 7: 2.8 | [27 empty] | Провод по перфорированным профилям, сечением до 6 мм2
|  | Объем=280 / 100 | [48 empty] | Объем=280 / 100
| 421/пр_2020_прил.10_т.5_п.5_гр.3 | Производство ремонтно-строительных работ осуществляется внутри работающих трансформаторных и распределительных подстанций, в электропомещениях (щитовые, пультовые, подстанции, реакторные, распределительные устройства и пункты, кабельные шахты, тоннели и каналы, кабельные полуэтажи) с действующим электрооборудованием или кабельными линиями под напряжением ОЗП=1,35; ЭМ=1,35 к расх.; ЗПМ=1,35; ТЗ=1,35; ТЗМ=1,35 | [40 empty] | Производство ремонтно-строительных работ осуществляется внутри работающих трансформаторных и распределительных подстанций, в электропомещениях (щитовые, пультовые, подстанции, реакторные, распределительные устройства и пункты, кабельные шахты, тоннели и каналы, кабельные полуэтажи) с действующим электрооборудованием или кабельными линиями под напряжением ОЗП=1,35; ЭМ=1,35 к расх.; ЗПМ=1,35; ТЗ=1,35; ТЗМ=1,35
| 1 | ОТ(ЗТ) |  |  |  | 4: чел.-ч; 7: 14.2128; 12: 4229.59 | [29 empty] | ОТ(ЗТ)
| 1-100-38 | Средний разряд работы 3,8 |  |  |  | чел.-ч | 3.76 | 1.35 | 14.2128 |  |  | 297.59 |  | 4229.59 | [30 empty] | Средний разряд работы 3,8
| 2 | ЭМ |  |  |  | 12: 884.65 | [29 empty] | ЭМ
|  | ОТм(ЗТм) |  |  |  | 4: чел.-ч; 7: 5.8968; 12: 1799 | [29 empty] | ОТм(ЗТм)
| 91.05.05-015 | Краны на автомобильном ходу, грузоподъемность 16 т |  |  |  | маш.-ч | 0.01 | 1.35 | 0.0378 |  |  | 1620.03 |  | 61.24 | [30 empty] | Краны на автомобильном ходу, грузоподъемность 16 т
| 4-100-060 | ОТм(Зтм) Средний разряд машинистов 6 |  |  |  | чел.-ч | 0.01 | 1.35 | 0.0378 |  |  | 408.91 |  | 15.46 | [31 empty] | ОТм(Зтм) Средний разряд машинистов 6
| 91.06.06-042 | Подъемники гидравлические, высота подъема 10 м |  |  |  | маш.-ч | 1.54 | 1.35 | 5.8212 | 104.99 | 1.31 | 137.54 |  | 800.65 | [30 empty] | Подъемники гидравлические, высота подъема 10 м
| 4-100-040 | ОТм(Зтм) Средний разряд машинистов 4 |  |  |  | чел.-ч | 1.54 | 1.35 | 5.8212 |  |  | 304.41 |  | 1772.03 | [31 empty] | ОТм(Зтм) Средний разряд машинистов 4
| 91.14.02-001 | Автомобили бортовые, грузоподъемность до 5 т |  |  |  | маш.-ч | 0.01 | 1.35 | 0.0378 | 477.92 | 1.26 | 602.18 |  | 22.76 | [30 empty] | Автомобили бортовые, грузоподъемность до 5 т
| 4-100-040 | ОТм(Зтм) Средний разряд машинистов 4 |  |  |  | чел.-ч | 0.01 | 1.35 | 0.0378 |  |  | 304.41 |  | 11.51 | [31 empty] | ОТм(Зтм) Средний разряд машинистов 4
| 4 | М |  |  |  | 12: 301.16 | [29 empty] | М
| 01.7.06.05-0041 | Ленты изоляционные хлопчатобумажные прорезиненные для электромонтажных и ремонтных работ, цвет черный, ширина 20 мм, толщина 0,35 мм |  |  |  | м | 13.33 |  | 37.324 | 5.87 | 0.94 | 5.52 |  | 206.03 | [30 empty] | Ленты изоляционные хлопчатобумажные прорезиненные для электромонтажных и ремонтных работ, цвет черный, ширина 20 мм, толщина 0,35 мм
| 01.7.06.07-0002 | Ленты монтажные из пластмассы для бандажирования проводов, скрепляются пластмассовыми кнопками, ширина 10 мм |  |  |  | 10 м | 0.5 |  | 1.4 | 37.71 | 1.48 | 55.81 |  | 78.13 | [30 empty] | Ленты монтажные из пластмассы для бандажирования проводов, скрепляются пластмассовыми кнопками, ширина 10 мм
| 14.4.02.04-0142 | Краска масляная МА-0115, мумия, сурик железный |  |  |  | кг | 0.05 |  | 0.14 | 79.88 | 1.52 | 121.42 |  | 17 | [30 empty] | Краска масляная МА-0115, мумия, сурик железный
|  | Итого прямые затраты |  |  |  | 12: 7214.4 | [32 empty] | Итого прямые затраты
3.1 | 421/пр_2020_п.75_пп.а | Вспомогательные ненормируемые материальные ресурсы |  |  |  | 4: %; 5: 2; 7: 2; 12: 62.66 | [33 empty] | Вспомогательные ненормируемые материальные ресурсы
|  | ФОТ |  |  |  | 12: 6028.59 | [34 empty] | ФОТ
| Пр/812-049.3-1 | НР Электротехнические установки на других объектах |  |  |  | 4: %; 5: 97; 7: 97; 12: 5847.73 | [34 empty] | НР Электротехнические установки на других объектах
| Пр/774-049.3 | СП Электротехнические установки на других объектах |  |  |  | 4: %; 5: 51; 7: 51; 12: 3074.58 | [34 empty] | СП Электротехнические установки на других объектах
|  | Всего по позиции |  |  |  | 10: 5785.49; 12: 16199.37 | [35 empty] | Всего по позиции
4 | ГЭСНм08-03-525-01 | Выключатель или переключатель пакетный в металлической оболочке, устанавливаемый на конструкции на стене или колонне, с количеством зажимов для подключения до 9 на ток: до 25 А |  |  |  | 4: шт; 5: 18; 6: 1; 7: 18 | [27 empty] | Выключатель или переключатель пакетный в металлической оболочке, устанавливаемый на конструкции на стене или колонне, с количеством зажимов для подключения до 9 на ток: до 25 А
| 421/пр_2020_прил.10_т.5_п.5_гр.3 | Производство ремонтно-строительных работ осуществляется внутри работающих трансформаторных и распределительных подстанций, в электропомещениях (щитовые, пультовые, подстанции, реакторные, распределительные устройства и пункты, кабельные шахты, тоннели и каналы, кабельные полуэтажи) с действующим электрооборудованием или кабельными линиями под напряжением ОЗП=1,35; ЭМ=1,35 к расх.; ЗПМ=1,35; ТЗ=1,35; ТЗМ=1,35 | [40 empty] | Производство ремонтно-строительных работ осуществляется внутри работающих трансформаторных и распределительных подстанций, в электропомещениях (щитовые, пультовые, подстанции, реакторные, распределительные устройства и пункты, кабельные шахты, тоннели и каналы, кабельные полуэтажи) с действующим электрооборудованием или кабельными линиями под напряжением ОЗП=1,35; ЭМ=1,35 к расх.; ЗПМ=1,35; ТЗ=1,35; ТЗМ=1,35
| 1 | ОТ(ЗТ) |  |  |  | 4: чел.-ч; 7: 48.6; 12: 14794.33 | [29 empty] | ОТ(ЗТ)
| 1-100-40 | Средний разряд работы 4,0 |  |  |  | чел.-ч | 2 | 1.35 | 48.6 |  |  | 304.41 |  | 14794.33 | [30 empty] | Средний разряд работы 4,0
| 2 | ЭМ |  |  |  | 12: 84.74 | [29 empty] | ЭМ
| 91.17.04-233 | Аппараты сварочные для ручной дуговой сварки, сварочный ток до 350 А |  |  |  | маш.-ч | 0.108 | 1.35 | 2.6244 |  |  | 32.29 |  | 84.74 | [30 empty] | Аппараты сварочные для ручной дуговой сварки, сварочный ток до 350 А
| 4 | М |  |  |  | 12: 7208 | [29 empty] | М
| 01.3.01.02-0002 | Вазелин технический |  |  |  | кг | 0.006 |  | 0.108 | 150.04 | 1.48 | 222.06 |  | 23.98 | [30 empty] | Вазелин технический
| 01.7.02.09-0002 | Шпагат бумажный, диаметр 2,5 мм |  |  |  | кг | 0.001 |  | 0.018 | 187.38 | 0.94 | 176.14 |  | 3.17 | [30 empty] | Шпагат бумажный, диаметр 2,5 мм
| 01.7.03.04-0001 | Электроэнергия |  |  |  | 4: кВт-ч; 5: 0.0208; 7: 0.3744; 10: 6.88; 12: 2.58 | [30 empty] | Электроэнергия
| 01.7.06.05-0041 | Ленты изоляционные хлопчатобумажные прорезиненные для электромонтажных и ремонтных работ, цвет черный, ширина 20 мм, толщина 0,35 мм |  |  |  | м | 1 |  | 18 | 5.87 | 0.94 | 5.52 |  | 99.36 | [30 empty] | Ленты изоляционные хлопчатобумажные прорезиненные для электромонтажных и ремонтных работ, цвет черный, ширина 20 мм, толщина 0,35 мм
| 01.7.11.07-0227 | Электроды сварочные для сварки низколегированных и углеродистых сталей УОНИ 13/45, Э42А, диаметр 4-5 мм |  |  |  | кг | 0.07 |  | 1.26 | 155.63 | 0.97 | 150.96 |  | 190.21 | [30 empty] | Электроды сварочные для сварки низколегированных и углеродистых сталей УОНИ 13/45, Э42А, диаметр 4-5 мм
| 01.7.15.03-0042 | Болты с гайками и шайбами строительные |  |  |  | кг | 0.065 |  | 1.17 | 174.93 | 1.15 | 201.17 |  | 235.37 | [30 empty] | Болты с гайками и шайбами строительные
| 01.7.15.07-0014 | Дюбели распорные полипропиленовые |  |  |  | 100 шт | 0.007 |  | 0.126 | 41.71 | 1.21 | 50.47 |  | 6.36 | [30 empty] | Дюбели распорные полипропиленовые
| 01.7.20.04-0005 | Нитки швейные армированные |  |  |  | кг | 0.001 |  | 0.018 | 395.65 | 1.47 | 581.61 |  | 10.47 | [30 empty] | Нитки швейные армированные
| 07.2.07.04-0007 | Конструкции стальные индивидуального изготовления из сортового проката |  |  |  | т | 0.002 |  | 0.036 | 105278.81 | 1.22 | 128440.15 |  | 4623.85 | [30 empty] | Конструкции стальные индивидуального изготовления из сортового проката
| 14.4.02.04-0142 | Краска масляная МА-0115, мумия, сурик железный |  |  |  | кг | 0.04 |  | 0.72 | 79.88 | 1.52 | 121.42 |  | 87.42 | [30 empty] | Краска масляная МА-0115, мумия, сурик железный
| 14.4.03.06-0001 | Лак электроизоляционный МЛ-92 |  |  |  | кг | 0.006 |  | 0.108 | 157.44 | 1.22 | 192.08 |  | 20.74 | [30 empty] | Лак электроизоляционный МЛ-92
| 20.1.02.23-0082 | Перемычки гибкие, тип ПГС-50 |  |  |  | 10 шт | 0.1 |  | 1.8 | 944.69 | 1.12 | 1058.05 |  | 1904.49 | [30 empty] | Перемычки гибкие, тип ПГС-50
|  | Итого прямые затраты |  |  |  | 12: 22087.07 | [32 empty] | Итого прямые затраты
4.1 | 421/пр_2020_п.75_пп.а | Вспомогательные ненормируемые материальные ресурсы |  |  |  | 4: %; 5: 2; 7: 2; 12: 219.18 | [33 empty] | Вспомогательные ненормируемые материальные ресурсы
|  | ФОТ |  |  |  | 12: 14794.33 | [34 empty] | ФОТ
| Пр/812-049.3-1 | НР Электротехнические установки на других объектах |  |  |  | 4: %; 5: 97; 7: 97; 12: 14350.5 | [34 empty] | НР Электротехнические установки на других объектах
| Пр/774-049.3 | СП Электротехнические установки на других объектах |  |  |  | 4: %; 5: 51; 7: 51; 12: 7545.11 | [34 empty] | СП Электротехнические установки на других объектах
|  | Всего по позиции |  |  |  | 10: 2455.66; 12: 44201.86 | [35 empty] | Всего по позиции
5 | ГЭСНм08-01-081-04 | Аппарат (кнопка, ключ управления, замок электромагнитной блокировки, звуковой сигнал, сигнальная лампа) управления и сигнализации, количество подключаемых концов до 2: однопроволочного провода (жил кабеля) |  |  |  | 4: 100 шт; 5: 0.18; 6: 1; 7: 0.18 | [27 empty] | Аппарат (кнопка, ключ управления, замок электромагнитной блокировки, звуковой сигнал, сигнальная лампа) управления и сигнализации, количество подключаемых концов до 2: однопроволочного провода (жил кабеля)
|  | Объем=18 / 100 | [48 empty] | Объем=18 / 100
| 421/пр_2020_прил.10_т.5_п.5_гр.3 | Производство ремонтно-строительных работ осуществляется внутри работающих трансформаторных и распределительных подстанций, в электропомещениях (щитовые, пультовые, подстанции, реакторные, распределительные устройства и пункты, кабельные шахты, тоннели и каналы, кабельные полуэтажи) с действующим электрооборудованием или кабельными линиями под напряжением ОЗП=1,35; ЭМ=1,35 к расх.; ЗПМ=1,35; ТЗ=1,35; ТЗМ=1,35 | [40 empty] | Производство ремонтно-строительных работ осуществляется внутри работающих трансформаторных и распределительных подстанций, в электропомещениях (щитовые, пультовые, подстанции, реакторные, распределительные устройства и пункты, кабельные шахты, тоннели и каналы, кабельные полуэтажи) с действующим электрооборудованием или кабельными линиями под напряжением ОЗП=1,35; ЭМ=1,35 к расх.; ЗПМ=1,35; ТЗ=1,35; ТЗМ=1,35
| 1 | ОТ(ЗТ) |  |  |  | 4: чел.-ч; 7: 8.6022; 12: 2618.6 | [29 empty] | ОТ(ЗТ)
| 1-100-40 | Средний разряд работы 4,0 |  |  |  | чел.-ч | 35.4 | 1.35 | 8.6022 |  |  | 304.41 |  | 2618.6 | [30 empty] | Средний разряд работы 4,0
| 2 | ЭМ |  |  |  | 12: 16.1 | [29 empty] | ЭМ
|  | ОТм(ЗТм) |  |  |  | 4: чел.-ч; 7: 0.02673; 12: 8.14 | [29 empty] | ОТм(ЗТм)
| 91.14.02-001 | Автомобили бортовые, грузоподъемность до 5 т |  |  |  | маш.-ч | 0.11 | 1.35 | 0.02673 | 477.92 | 1.26 | 602.18 |  | 16.1 | [30 empty] | Автомобили бортовые, грузоподъемность до 5 т
| 4-100-040 | ОТм(Зтм) Средний разряд машинистов 4 |  |  |  | чел.-ч | 0.11 | 1.35 | 0.02673 |  |  | 304.41 |  | 8.14 | [31 empty] | ОТм(Зтм) Средний разряд машинистов 4
| 4 | М |  |  |  | 12: 216.54 | [29 empty] | М
| 01.7.15.03-0042 | Болты с гайками и шайбами строительные |  |  |  | кг | 5.98 |  | 1.0764 | 174.93 | 1.15 | 201.17 |  | 216.54 | [30 empty] | Болты с гайками и шайбами строительные
|  | Итого прямые затраты |  |  |  | 12: 2859.38 | [32 empty] | Итого прямые затраты
5.1 | 421/пр_2020_п.75_пп.а | Вспомогательные ненормируемые материальные ресурсы |  |  |  | 4: %; 5: 2; 7: 2; 12: 38.79 | [33 empty] | Вспомогательные ненормируемые материальные ресурсы
|  | ФОТ |  |  |  | 12: 2626.74 | [34 empty] | ФОТ
| Пр/812-049.3-1 | НР Электротехнические установки на других объектах |  |  |  | 4: %; 5: 97; 7: 97; 12: 2547.94 | [34 empty] | НР Электротехнические установки на других объектах
| Пр/774-049.3 | СП Электротехнические установки на других объектах |  |  |  | 4: %; 5: 51; 7: 51; 12: 1339.64 | [34 empty] | СП Электротехнические установки на других объектах
|  | Всего по позиции |  |  |  | 10: 37698.61; 12: 6785.75 | [35 empty] | Всего по позиции
6 | ГЭСНм08-03-526-01 | Автомат одно-, двух-, трехполюсный, устанавливаемый на конструкции: на стене или колонне, на ток до 25 А |  |  |  | 4: шт; 5: 18; 6: 1; 7: 18 | [27 empty] | Автомат одно-, двух-, трехполюсный, устанавливаемый на конструкции: на стене или колонне, на ток до 25 А
| 421/пр_2020_прил.10_т.5_п.5_гр.3 | Производство ремонтно-строительных работ осуществляется внутри работающих трансформаторных и распределительных подстанций, в электропомещениях (щитовые, пультовые, подстанции, реакторные, распределительные устройства и пункты, кабельные шахты, тоннели и каналы, кабельные полуэтажи) с действующим электрооборудованием или кабельными линиями под напряжением ОЗП=1,35; ЭМ=1,35 к расх.; ЗПМ=1,35; ТЗ=1,35; ТЗМ=1,35 | [40 empty] | Производство ремонтно-строительных работ осуществляется внутри работающих трансформаторных и распределительных подстанций, в электропомещениях (щитовые, пультовые, подстанции, реакторные, распределительные устройства и пункты, кабельные шахты, тоннели и каналы, кабельные полуэтажи) с действующим электрооборудованием или кабельными линиями под напряжением ОЗП=1,35; ЭМ=1,35 к расх.; ЗПМ=1,35; ТЗ=1,35; ТЗМ=1,35
| 1 | ОТ(ЗТ) |  |  |  | 4: чел.-ч; 7: 32.562; 12: 9801.16 | [29 empty] | ОТ(ЗТ)
| 1-100-39 | Средний разряд работы 3,9 |  |  |  | чел.-ч | 1.34 | 1.35 | 32.562 |  |  | 301 |  | 9801.16 | [30 empty] | Средний разряд работы 3,9
| 2 | ЭМ |  |  |  | 12: 84.74 | [29 empty] | ЭМ
| 91.17.04-233 | Аппараты сварочные для ручной дуговой сварки, сварочный ток до 350 А |  |  |  | маш.-ч | 0.108 | 1.35 | 2.6244 |  |  | 32.29 |  | 84.74 | [30 empty] | Аппараты сварочные для ручной дуговой сварки, сварочный ток до 350 А
| 4 | М |  |  |  | 12: 4835.75 | [29 empty] | М
| 01.3.01.02-0002 | Вазелин технический |  |  |  | кг | 0.006 |  | 0.108 | 150.04 | 1.48 | 222.06 |  | 23.98 | [30 empty] | Вазелин технический
| 01.7.02.09-0002 | Шпагат бумажный, диаметр 2,5 мм |  |  |  | кг | 0.001 |  | 0.018 | 187.38 | 0.94 | 176.14 |  | 3.17 | [30 empty] | Шпагат бумажный, диаметр 2,5 мм
| 01.7.03.04-0001 | Электроэнергия |  |  |  | 4: кВт-ч; 5: 0.0208; 7: 0.3744; 10: 6.88; 12: 2.58 | [30 empty] | Электроэнергия
| 01.7.06.05-0041 | Ленты изоляционные хлопчатобумажные прорезиненные для электромонтажных и ремонтных работ, цвет черный, ширина 20 мм, толщина 0,35 мм |  |  |  | м | 1 |  | 18 | 5.87 | 0.94 | 5.52 |  | 99.36 | [30 empty] | Ленты изоляционные хлопчатобумажные прорезиненные для электромонтажных и ремонтных работ, цвет черный, ширина 20 мм, толщина 0,35 мм
| 01.7.11.07-0227 | Электроды сварочные для сварки низколегированных и углеродистых сталей УОНИ 13/45, Э42А, диаметр 4-5 мм |  |  |  | кг | 0.07 |  | 1.26 | 155.63 | 0.97 | 150.96 |  | 190.21 | [30 empty] | Электроды сварочные для сварки низколегированных и углеродистых сталей УОНИ 13/45, Э42А, диаметр 4-5 мм
| 01.7.15.03-0042 | Болты с гайками и шайбами строительные |  |  |  | кг | 0.049 |  | 0.882 | 174.93 | 1.15 | 201.17 |  | 177.43 | [30 empty] | Болты с гайками и шайбами строительные
| 01.7.15.07-0014 | Дюбели распорные полипропиленовые |  |  |  | 100 шт | 0.014 |  | 0.252 | 41.71 | 1.21 | 50.47 |  | 12.72 | [30 empty] | Дюбели распорные полипропиленовые
| 01.7.20.04-0005 | Нитки швейные армированные |  |  |  | кг | 0.001 |  | 0.018 | 395.65 | 1.47 | 581.61 |  | 10.47 | [30 empty] | Нитки швейные армированные
| 07.2.07.04-0007 | Конструкции стальные индивидуального изготовления из сортового проката |  |  |  | т | 0.001 |  | 0.018 | 105278.81 | 1.22 | 128440.15 |  | 2311.92 | [30 empty] | Конструкции стальные индивидуального изготовления из сортового проката
| 14.4.02.04-0142 | Краска масляная МА-0115, мумия, сурик железный |  |  |  | кг | 0.036 |  | 0.648 | 79.88 | 1.52 | 121.42 |  | 78.68 | [30 empty] | Краска масляная МА-0115, мумия, сурик железный
| 14.4.03.06-0001 | Лак электроизоляционный МЛ-92 |  |  |  | кг | 0.006 |  | 0.108 | 157.44 | 1.22 | 192.08 |  | 20.74 | [30 empty] | Лак электроизоляционный МЛ-92
| 20.1.02.23-0082 | Перемычки гибкие, тип ПГС-50 |  |  |  | 10 шт | 0.1 |  | 1.8 | 944.69 | 1.12 | 1058.05 |  | 1904.49 | [30 empty] | Перемычки гибкие, тип ПГС-50
|  | Итого прямые затраты |  |  |  | 12: 14721.65 | [32 empty] | Итого прямые затраты
6.1 | 421/пр_2020_п.75_пп.а | Вспомогательные ненормируемые материальные ресурсы |  |  |  | 4: %; 5: 2; 7: 2; 12: 145.2 | [33 empty] | Вспомогательные ненормируемые материальные ресурсы
|  | ФОТ |  |  |  | 12: 9801.16 | [34 empty] | ФОТ
| Пр/812-049.3-1 | НР Электротехнические установки на других объектах |  |  |  | 4: %; 5: 97; 7: 97; 12: 9507.13 | [34 empty] | НР Электротехнические установки на других объектах
| Пр/774-049.3 | СП Электротехнические установки на других объектах |  |  |  | 4: %; 5: 51; 7: 51; 12: 4998.59 | [34 empty] | СП Электротехнические установки на других объектах
|  | Всего по позиции |  |  |  | 10: 1631.81; 12: 29372.57 | [35 empty] | Всего по позиции
7 | ГЭСНм08-01-082-01 | Зажим наборный без кожуха |  |  |  | 4: 100 шт; 5: 8; 6: 1; 7: 8 | [27 empty] | Зажим наборный без кожуха
|  | Объем=800 / 100 | [48 empty] | Объем=800 / 100
| 421/пр_2020_прил.10_т.5_п.5_гр.3 | Производство ремонтно-строительных работ осуществляется внутри работающих трансформаторных и распределительных подстанций, в электропомещениях (щитовые, пультовые, подстанции, реакторные, распределительные устройства и пункты, кабельные шахты, тоннели и каналы, кабельные полуэтажи) с действующим электрооборудованием или кабельными линиями под напряжением ОЗП=1,35; ЭМ=1,35 к расх.; ЗПМ=1,35; ТЗ=1,35; ТЗМ=1,35 | [40 empty] | Производство ремонтно-строительных работ осуществляется внутри работающих трансформаторных и распределительных подстанций, в электропомещениях (щитовые, пультовые, подстанции, реакторные, распределительные устройства и пункты, кабельные шахты, тоннели и каналы, кабельные полуэтажи) с действующим электрооборудованием или кабельными линиями под напряжением ОЗП=1,35; ЭМ=1,35 к расх.; ЗПМ=1,35; ТЗ=1,35; ТЗМ=1,35
| 1 | ОТ(ЗТ) |  |  |  | 4: чел.-ч; 7: 444.96; 12: 135450.27 | [29 empty] | ОТ(ЗТ)
| 1-100-40 | Средний разряд работы 4,0 |  |  |  | чел.-ч | 41.2 | 1.35 | 444.96 |  |  | 304.41 |  | 135450.27 | [30 empty] | Средний разряд работы 4,0
| 2 | ЭМ |  |  |  | 12: 2455.78 | [29 empty] | ЭМ
|  | ОТм(ЗТм) |  |  |  | 4: чел.-ч; 7: 2.16; 12: 770.38 | [29 empty] | ОТм(ЗТм)
| 91.05.05-015 | Краны на автомобильном ходу, грузоподъемность 16 т |  |  |  | маш.-ч | 0.1 | 1.35 | 1.08 |  |  | 1620.03 |  | 1749.63 | [30 empty] | Краны на автомобильном ходу, грузоподъемность 16 т
| 4-100-060 | ОТм(Зтм) Средний разряд машинистов 6 |  |  |  | чел.-ч | 0.1 | 1.35 | 1.08 |  |  | 408.91 |  | 441.62 | [31 empty] | ОТм(Зтм) Средний разряд машинистов 6
| 91.14.02-001 | Автомобили бортовые, грузоподъемность до 5 т |  |  |  | маш.-ч | 0.1 | 1.35 | 1.08 | 477.92 | 1.26 | 602.18 |  | 650.35 | [30 empty] | Автомобили бортовые, грузоподъемность до 5 т
| 4-100-040 | ОТм(Зтм) Средний разряд машинистов 4 |  |  |  | чел.-ч | 0.1 | 1.35 | 1.08 |  |  | 304.41 |  | 328.76 | [31 empty] | ОТм(Зтм) Средний разряд машинистов 4
| 91.17.04-233 | Аппараты сварочные для ручной дуговой сварки, сварочный ток до 350 А |  |  |  | маш.-ч | 0.16 | 1.35 | 1.728 |  |  | 32.29 |  | 55.8 | [30 empty] | Аппараты сварочные для ручной дуговой сварки, сварочный ток до 350 А
| 4 | М |  |  |  | 12: 10196.56 | [29 empty] | М
| 08.3.07.01-0052 | Прокат стальной горячекатаный полосовой, марки стали Ст3сп, Ст3пс, размеры 50х5 мм |  |  |  | т | 0.003 |  | 0.024 | 70310.45 | 0.9 | 63279.41 |  | 1518.71 | [30 empty] | Прокат стальной горячекатаный полосовой, марки стали Ст3сп, Ст3пс, размеры 50х5 мм
| 14.4.02.04-0142 | Краска масляная МА-0115, мумия, сурик железный |  |  |  | кг | 0.8 |  | 6.4 | 79.88 | 1.52 | 121.42 |  | 777.09 | [30 empty] | Краска масляная МА-0115, мумия, сурик железный
| 20.5.04.03-0002 | Зажимы наборные проходные ЗН24-4П25 |  |  |  | 100 шт | 1.02 |  | 8.16 | 896.51 | 1.08 | 968.23 |  | 7900.76 | [30 empty] | Зажимы наборные проходные ЗН24-4П25
|  | Итого прямые затраты |  |  |  | 12: 148872.99 | [32 empty] | Итого прямые затраты
7.1 | 421/пр_2020_п.75_пп.а | Вспомогательные ненормируемые материальные ресурсы |  |  |  | 4: %; 5: 2; 7: 2; 12: 2006.67 | [33 empty] | Вспомогательные ненормируемые материальные ресурсы
|  | ФОТ |  |  |  | 12: 136220.65 | [34 empty] | ФОТ
| Пр/812-049.3-1 | НР Электротехнические установки на других объектах |  |  |  | 4: %; 5: 97; 7: 97; 12: 132134.03 | [34 empty] | НР Электротехнические установки на других объектах
| Пр/774-049.3 | СП Электротехнические установки на других объектах |  |  |  | 4: %; 5: 51; 7: 51; 12: 69472.53 | [34 empty] | СП Электротехнические установки на других объектах
|  | Всего по позиции |  |  |  | 10: 44060.78; 12: 352486.22 | [35 empty] | Всего по позиции
8 | ГЭСНм08-02-147-10 | Кабель до 35 кВ по установленным конструкциям и лоткам с креплением по всей длине, масса 1 м кабеля: до 1 кг |  |  |  | 4: 100 м; 5: 1.4; 6: 1; 7: 1.4 | [27 empty] | Кабель до 35 кВ по установленным конструкциям и лоткам с креплением по всей длине, масса 1 м кабеля: до 1 кг
|  | Объем=140 / 100 | [48 empty] | Объем=140 / 100
| 421/пр_2020_прил.10_т.5_п.5_гр.3 | Производство ремонтно-строительных работ осуществляется внутри работающих трансформаторных и распределительных подстанций, в электропомещениях (щитовые, пультовые, подстанции, реакторные, распределительные устройства и пункты, кабельные шахты, тоннели и каналы, кабельные полуэтажи) с действующим электрооборудованием или кабельными линиями под напряжением ОЗП=1,35; ЭМ=1,35 к расх.; ЗПМ=1,35; ТЗ=1,35; ТЗМ=1,35 | [40 empty] | Производство ремонтно-строительных работ осуществляется внутри работающих трансформаторных и распределительных подстанций, в электропомещениях (щитовые, пультовые, подстанции, реакторные, распределительные устройства и пункты, кабельные шахты, тоннели и каналы, кабельные полуэтажи) с действующим электрооборудованием или кабельными линиями под напряжением ОЗП=1,35; ЭМ=1,35 к расх.; ЗПМ=1,35; ТЗ=1,35; ТЗМ=1,35
| 1 | ОТ(ЗТ) |  |  |  | 4: чел.-ч; 7: 26.6112; 12: 7919.23 | [29 empty] | ОТ(ЗТ)
| 1-100-38 | Средний разряд работы 3,8 |  |  |  | чел.-ч | 14.08 | 1.35 | 26.6112 |  |  | 297.59 |  | 7919.23 | [30 empty] | Средний разряд работы 3,8
| 2 | ЭМ |  |  |  | 12: 934.99 | [29 empty] | ЭМ
|  | ОТм(ЗТм) |  |  |  | 4: чел.-ч; 7: 0.756; 12: 269.64 | [29 empty] | ОТм(ЗТм)
| 91.05.05-015 | Краны на автомобильном ходу, грузоподъемность 16 т |  |  |  | маш.-ч | 0.2 | 1.35 | 0.378 |  |  | 1620.03 |  | 612.37 | [30 empty] | Краны на автомобильном ходу, грузоподъемность 16 т
| 4-100-060 | ОТм(Зтм) Средний разряд машинистов 6 |  |  |  | чел.-ч | 0.2 | 1.35 | 0.378 |  |  | 408.91 |  | 154.57 | [31 empty] | ОТм(Зтм) Средний разряд машинистов 6
| 91.06.01-003 | Домкраты гидравлические, грузоподъемность 63-100 т |  |  |  | маш.-ч | 3.34 | 1.35 | 6.3126 | 1.75 | 1.48 | 2.59 |  | 16.35 | [30 empty] | Домкраты гидравлические, грузоподъемность 63-100 т
| 91.06.03-061 | Лебедки электрические тяговым усилием до 12,26 кН (1,25 т) |  |  |  | маш.-ч | 3.34 | 1.35 | 6.3126 | 8.84 | 1.41 | 12.46 |  | 78.65 | [30 empty] | Лебедки электрические тяговым усилием до 12,26 кН (1,25 т)
| 91.14.02-001 | Автомобили бортовые, грузоподъемность до 5 т |  |  |  | маш.-ч | 0.2 | 1.35 | 0.378 | 477.92 | 1.26 | 602.18 |  | 227.62 | [30 empty] | Автомобили бортовые, грузоподъемность до 5 т
| 4-100-040 | ОТм(Зтм) Средний разряд машинистов 4 |  |  |  | чел.-ч | 0.2 | 1.35 | 0.378 |  |  | 304.41 |  | 115.07 | [31 empty] | ОТм(Зтм) Средний разряд машинистов 4
| 4 | М |  |  |  | 12: 753.03 | [29 empty] | М
| 01.7.06.07-0002 | Ленты монтажные из пластмассы для бандажирования проводов, скрепляются пластмассовыми кнопками, ширина 10 мм |  |  |  | 10 м | 0.245 |  | 0.343 | 37.71 | 1.48 | 55.81 |  | 19.14 | [30 empty] | Ленты монтажные из пластмассы для бандажирования проводов, скрепляются пластмассовыми кнопками, ширина 10 мм
| 01.7.15.14-0165 | Шурупы самонарезающие стальные с полукруглой головкой и прямым шлицем, остроконечные, диаметр 4 мм, длина 40 мм |  |  |  | т | 0.00062 |  | 0.000868 | 99190.96 | 1.21 | 120021.06 |  | 104.18 | [30 empty] | Шурупы самонарезающие стальные с полукруглой головкой и прямым шлицем, остроконечные, диаметр 4 мм, длина 40 мм
| 10.3.02.03-0011 | Припои оловянно-свинцовые бессурьмянистые, марка ПОС30 |  |  |  | кг | 0.25 |  | 0.35 | 931.11 | 1.61 | 1499.09 |  | 524.68 | [30 empty] | Припои оловянно-свинцовые бессурьмянистые, марка ПОС30
| 14.4.03.03-0002 | Лак битумный БТ-123 |  |  |  | т | 0.00072 |  | 0.001008 | 82698.14 | 1.26 | 104199.66 |  | 105.03 | [30 empty] | Лак битумный БТ-123
|  | Итого прямые затраты |  |  |  | 12: 9876.89 | [32 empty] | Итого прямые затраты
8.1 | 421/пр_2020_п.75_пп.а | Вспомогательные ненормируемые материальные ресурсы |  |  |  | 4: %; 5: 2; 7: 2; 12: 117.32 | [33 empty] | Вспомогательные ненормируемые материальные ресурсы
|  | ФОТ |  |  |  | 12: 8188.87 | [34 empty] | ФОТ
| Пр/812-049.3-1 | НР Электротехнические установки на других объектах |  |  |  | 4: %; 5: 97; 7: 97; 12: 7943.2 | [34 empty] | НР Электротехнические установки на других объектах
| Пр/774-049.3 | СП Электротехнические установки на других объектах |  |  |  | 4: %; 5: 51; 7: 51; 12: 4176.32 | [34 empty] | СП Электротехнические установки на других объектах
|  | Всего по позиции |  |  |  | 10: 15795.52; 12: 22113.73 | [35 empty] | Всего по позиции
9 | ГЭСНм08-02-158-06 | Заделка концевая сухая для контрольного кабеля сечением одной жилы: до 2,5 мм2, количество жил до 10 |  |  |  | 4: шт; 5: 28; 6: 1; 7: 28 | [27 empty] | Заделка концевая сухая для контрольного кабеля сечением одной жилы: до 2,5 мм2, количество жил до 10
| 421/пр_2020_прил.10_т.5_п.5_гр.3 | Производство ремонтно-строительных работ осуществляется внутри работающих трансформаторных и распределительных подстанций, в электропомещениях (щитовые, пультовые, подстанции, реакторные, распределительные устройства и пункты, кабельные шахты, тоннели и каналы, кабельные полуэтажи) с действующим электрооборудованием или кабельными линиями под напряжением ОЗП=1,35; ЭМ=1,35 к расх.; ЗПМ=1,35; ТЗ=1,35; ТЗМ=1,35 | [40 empty] | Производство ремонтно-строительных работ осуществляется внутри работающих трансформаторных и распределительных подстанций, в электропомещениях (щитовые, пультовые, подстанции, реакторные, распределительные устройства и пункты, кабельные шахты, тоннели и каналы, кабельные полуэтажи) с действующим электрооборудованием или кабельными линиями под напряжением ОЗП=1,35; ЭМ=1,35 к расх.; ЗПМ=1,35; ТЗ=1,35; ТЗМ=1,35
| 1 | ОТ(ЗТ) |  |  |  | 4: чел.-ч; 7: 15.876; 12: 4724.54 | [29 empty] | ОТ(ЗТ)
| 1-100-38 | Средний разряд работы 3,8 |  |  |  | чел.-ч | 0.42 | 1.35 | 15.876 |  |  | 297.59 |  | 4724.54 | [30 empty] | Средний разряд работы 3,8
| 4 | М |  |  |  | 12: 6160.78 | [29 empty] | М
| 01.3.01.05-0009 | Парафин нефтяной твердый Т-1 |  |  |  | т | 1e-05 |  | 0.00028 | 81827.2 | 1.48 | 121104.26 |  | 33.91 | [30 empty] | Парафин нефтяной твердый Т-1
| 01.7.06.05-0041 | Ленты изоляционные хлопчатобумажные прорезиненные для электромонтажных и ремонтных работ, цвет черный, ширина 20 мм, толщина 0,35 мм |  |  |  | м | 1.67 |  | 46.76 | 5.87 | 0.94 | 5.52 |  | 258.12 | [30 empty] | Ленты изоляционные хлопчатобумажные прорезиненные для электромонтажных и ремонтных работ, цвет черный, ширина 20 мм, толщина 0,35 мм
| 10.3.02.03-0011 | Припои оловянно-свинцовые бессурьмянистые, марка ПОС30 |  |  |  | кг | 0.05 |  | 1.4 | 931.11 | 1.61 | 1499.09 |  | 2098.73 | [30 empty] | Припои оловянно-свинцовые бессурьмянистые, марка ПОС30
| 20.1.02.06-0001 | Жир паяльный |  |  |  | кг | 0.02 |  | 0.56 | 646.78 | 0.97 | 627.38 |  | 351.33 | [30 empty] | Жир паяльный
| 21.2.01.02-0141 | Провод неизолированный для воздушных линий электропередачи М 4 |  |  |  | т | 0.00011 |  | 0.00308 | 948687.13 | 1.17 | 1109963.94 |  | 3418.69 | [30 empty] | Провод неизолированный для воздушных линий электропередачи М 4
|  | Итого прямые затраты |  |  |  | 12: 10885.32 | [32 empty] | Итого прямые затраты
9.1 | 421/пр_2020_п.75_пп.а | Вспомогательные ненормируемые материальные ресурсы |  |  |  | 4: %; 5: 2; 7: 2; 12: 69.99 | [33 empty] | Вспомогательные ненормируемые материальные ресурсы
|  | ФОТ |  |  |  | 12: 4724.54 | [34 empty] | ФОТ
| Пр/812-049.3-1 | НР Электротехнические установки на других объектах |  |  |  | 4: %; 5: 97; 7: 97; 12: 4582.8 | [34 empty] | НР Электротехнические установки на других объектах
| Пр/774-049.3 | СП Электротехнические установки на других объектах |  |  |  | 4: %; 5: 51; 7: 51; 12: 2409.52 | [34 empty] | СП Электротехнические установки на других объектах
|  | Всего по позиции |  |  |  | 10: 640.99; 12: 17947.63 | [35 empty] | Всего по позиции
10 | ГЭСНм08-02-144-01 | Присоединение к зажимам жил проводов или кабелей сечением: до 2,5 мм2 |  |  |  | 4: 100 шт; 5: 1.2; 6: 1; 7: 1.2 | [27 empty] | Присоединение к зажимам жил проводов или кабелей сечением: до 2,5 мм2
|  | Объем=120 / 100 | [48 empty] | Объем=120 / 100
| 421/пр_2020_прил.10_т.5_п.5_гр.3 | Производство ремонтно-строительных работ осуществляется внутри работающих трансформаторных и распределительных подстанций, в электропомещениях (щитовые, пультовые, подстанции, реакторные, распределительные устройства и пункты, кабельные шахты, тоннели и каналы, кабельные полуэтажи) с действующим электрооборудованием или кабельными линиями под напряжением ОЗП=1,35; ЭМ=1,35 к расх.; ЗПМ=1,35; ТЗ=1,35; ТЗМ=1,35 | [40 empty] | Производство ремонтно-строительных работ осуществляется внутри работающих трансформаторных и распределительных подстанций, в электропомещениях (щитовые, пультовые, подстанции, реакторные, распределительные устройства и пункты, кабельные шахты, тоннели и каналы, кабельные полуэтажи) с действующим электрооборудованием или кабельными линиями под напряжением ОЗП=1,35; ЭМ=1,35 к расх.; ЗПМ=1,35; ТЗ=1,35; ТЗМ=1,35
| 1 | ОТ(ЗТ) |  |  |  | 4: чел.-ч; 7: 15.552; 12: 4628.12 | [29 empty] | ОТ(ЗТ)
| 1-100-38 | Средний разряд работы 3,8 |  |  |  | чел.-ч | 9.6 | 1.35 | 15.552 |  |  | 297.59 |  | 4628.12 | [30 empty] | Средний разряд работы 3,8
|  | Итого прямые затраты |  |  |  | 12: 4628.12 | [32 empty] | Итого прямые затраты
10.1 | 421/пр_2020_п.75_пп.а | Вспомогательные ненормируемые материальные ресурсы |  |  |  | 4: %; 5: 2; 7: 2; 12: 68.56 | [33 empty] | Вспомогательные ненормируемые материальные ресурсы
|  | ФОТ |  |  |  | 12: 4628.12 | [34 empty] | ФОТ
| Пр/812-049.3-1 | НР Электротехнические установки на других объектах |  |  |  | 4: %; 5: 97; 7: 97; 12: 4489.28 | [34 empty] | НР Электротехнические установки на других объектах
| Пр/774-049.3 | СП Электротехнические установки на других объектах |  |  |  | 4: %; 5: 51; 7: 51; 12: 2360.34 | [34 empty] | СП Электротехнические установки на других объектах
|  | Всего по позиции |  |  |  | 10: 9621.92; 12: 11546.3 | [35 empty] | Всего по позиции
|  | Итоги по разделу 1 Монтажные работы : | [49 empty] | Итоги по разделу 1 Монтажные работы :
|  | Итого прямые затраты (справочно) |  |  |  | 12: 246761.13 | [38 empty] | Итого прямые затраты (справочно)
|  | в том числе: | [50 empty] | в том числе:
|  | Оплата труда рабочих |  |  |  | 12: 199404 | [38 empty] | Оплата труда рабочих
|  | Эксплуатация машин |  |  |  | 12: 9860.97 | [38 empty] | Эксплуатация машин
|  | Оплата труда машинистов (Отм) |  |  |  | 12: 4580.53 | [38 empty] | Оплата труда машинистов (Отм)
|  | Материалы |  |  |  | 12: 32915.63 | [38 empty] | Материалы
|  | Монтажные работы |  |  |  | 12: 548658.24 | [38 empty] | Монтажные работы
|  | в том числе: | [50 empty] | в том числе:
|  | оплата труда |  |  |  | 12: 199404 | [38 empty] | оплата труда
|  | эксплуатация машин и механизмов |  |  |  | 12: 9860.97 | [38 empty] | эксплуатация машин и механизмов
|  | оплата труда машинистов (Отм) |  |  |  | 12: 4580.53 | [38 empty] | оплата труда машинистов (Отм)
|  | материалы |  |  |  | 12: 32915.63 | [38 empty] | материалы
|  | накладные расходы |  |  |  | 12: 197865 | [38 empty] | накладные расходы
|  | сметная прибыль |  |  |  | 12: 104032.11 | [38 empty] | сметная прибыль
|  | Итого ФОТ (справочно) |  |  |  | 12: 203984.53 | [38 empty] | Итого ФОТ (справочно)
|  | Итого накладные расходы (справочно) |  |  |  | 12: 197865 | [38 empty] | Итого накладные расходы (справочно)
|  | Итого сметная прибыль (справочно) |  |  |  | 12: 104032.11 | [38 empty] | Итого сметная прибыль (справочно)
|  | Итого по разделу 1 Монтажные работы |  |  |  | 12: 548658.24 | [39 empty] | Итого по разделу 1 Монтажные работы
|  | справочно: | [50 empty] | справочно:
|  | Затраты труда рабочих | [50 empty] | Затраты труда рабочих
|  | Затраты труда машинистов | [50 empty] | Затраты труда машинистов
|  | Справочно | [52 empty] | Справочно
|  | затраты труда рабочих |  |  |  | 7: 657.0342 | [41 empty] | затраты труда рабочих
|  | затраты труда машинистов |  |  |  | 7: 13.6995 | [41 empty] | затраты труда машинистов
Раздел 2. Пуско-наладочные работы | [40 empty] | Раздел 2. Пуско-наладочные работы
11 | ГЭСНп01-04-034-02 | Дистанционная защита распределительных сетей 6-20 кВ: терминал SPAC - 800 |  |  |  | 4: компл; 5: 10; 6: 1; 7: 10 | [27 empty] | Дистанционная защита распределительных сетей 6-20 кВ: терминал SPAC - 800
| 421/пр_2020_прил.10_т.7_п.4 | Производство работ осуществляется в действующих электроустановках (в трансформаторных и распределительных подстанциях, в электропомещениях (щитовые, пультовые, подстанции, реакторные, распределительные устройства и пункты, кабельные шахты, тоннели и каналы, кабельные полуэтажи) с действующим электрооборудованием или кабельными линиями под напряжением), с оформлением при этом наряда-допуска или распоряжения в соответствии с требованиями к охране труда, утверждаемыми в соответствии с подпунктом 5.2.28 пункта 5 Положения о Министерстве труда и социальной защиты Российской Федерации, утвержденного постановлением Правительства Российской Федерации от 19 июня 2012 г. № 610 ОЗП=1,3; ТЗ=1,3 | [40 empty] | Производство работ осуществляется в действующих электроустановках (в трансформаторных и распределительных подстанциях, в электропомещениях (щитовые, пультовые, подстанции, реакторные, распределительные устройства и пункты, кабельные шахты, тоннели и каналы, кабельные полуэтажи) с действующим электрооборудованием или кабельными линиями под напряжением), с оформлением при этом наряда-допуска или распоряжения в соответствии с требованиями к охране труда, утверждаемыми в соответствии с подпунктом 5.2.28 пункта 5 Положения о Министерстве труда и социальной защиты Российской Федерации, утвержденного постановлением Правительства Российской Федерации от 19 июня 2012 г. № 610 ОЗП=1,3; ТЗ=1,3
|  | Пуско-наладочные работы "вхолостую" ПЗ=0,8 (ОЗП=0,8; ЭМ=0,8 к расх.; ЗПМ=0,8; МАТ=0,8 к расх.; ТЗ=0,8; ТЗМ=0,8) | [40 empty] | Пуско-наладочные работы "вхолостую" ПЗ=0,8 (ОЗП=0,8; ЭМ=0,8 к расх.; ЗПМ=0,8; МАТ=0,8 к расх.; ТЗ=0,8; ТЗМ=0,8)
| 1 | ОТ(ЗТ) |  |  |  | 4: чел.-ч; 7: 621.504; 12: 262333.79 | [29 empty] | ОТ(ЗТ)
| 3-100-01 | Техник I категории |  |  |  | чел.-ч | 23.9 | 1,04 (1,3*0,8) | 248.56 |  |  | 322.58 |  | 80180.48 | [30 empty] | Техник I категории
| 3-200-01 | Инженер I категории |  |  |  | чел.-ч | 35.86 | 1,04 (1,3*0,8) | 372.944 |  |  | 488.42 |  | 182153.31 | [30 empty] | Инженер I категории
|  | Итого прямые затраты |  |  |  | 12: 262333.79 | [32 empty] | Итого прямые затраты
|  | ФОТ |  |  |  | 12: 262333.79 | [34 empty] | ФОТ
| Пр/812-083.0-1 | НР Пусконаладочные работы: 'вхолостую' - 80%, 'под нагрузкой' - 20% |  |  |  | 4: %; 5: 74; 7: 74; 12: 194127 | [34 empty] | НР Пусконаладочные работы: 'вхолостую' - 80%, 'под нагрузкой' - 20%
| Пр/774-083.0 | СП Пусконаладочные работы: 'вхолостую' - 80%, 'под нагрузкой' - 20% |  |  |  | 4: %; 5: 36; 7: 36; 12: 94440.16 | [34 empty] | СП Пусконаладочные работы: 'вхолостую' - 80%, 'под нагрузкой' - 20%
|  | Всего по позиции |  |  |  | 10: 55090.1; 12: 550900.95 | [35 empty] | Всего по позиции
12 | ГЭСНп01-12-029-01 | Испытание цепи вторичной коммутации |  |  |  | 4: испытание; 5: 54; 6: 1; 7: 54 | [27 empty] | Испытание цепи вторичной коммутации
| 421/пр_2020_прил.10_т.7_п.4 | Производство работ осуществляется в действующих электроустановках (в трансформаторных и распределительных подстанциях, в электропомещениях (щитовые, пультовые, подстанции, реакторные, распределительные устройства и пункты, кабельные шахты, тоннели и каналы, кабельные полуэтажи) с действующим электрооборудованием или кабельными линиями под напряжением), с оформлением при этом наряда-допуска или распоряжения в соответствии с требованиями к охране труда, утверждаемыми в соответствии с подпунктом 5.2.28 пункта 5 Положения о Министерстве труда и социальной защиты Российской Федерации, утвержденного постановлением Правительства Российской Федерации от 19 июня 2012 г. № 610 ОЗП=1,3; ТЗ=1,3 | [40 empty] | Производство работ осуществляется в действующих электроустановках (в трансформаторных и распределительных подстанциях, в электропомещениях (щитовые, пультовые, подстанции, реакторные, распределительные устройства и пункты, кабельные шахты, тоннели и каналы, кабельные полуэтажи) с действующим электрооборудованием или кабельными линиями под напряжением), с оформлением при этом наряда-допуска или распоряжения в соответствии с требованиями к охране труда, утверждаемыми в соответствии с подпунктом 5.2.28 пункта 5 Положения о Министерстве труда и социальной защиты Российской Федерации, утвержденного постановлением Правительства Российской Федерации от 19 июня 2012 г. № 610 ОЗП=1,3; ТЗ=1,3
|  | Пуско-наладочные работы "вхолостую" ПЗ=0,8 (ОЗП=0,8; ЭМ=0,8 к расх.; ЗПМ=0,8; МАТ=0,8 к расх.; ТЗ=0,8; ТЗМ=0,8) | [40 empty] | Пуско-наладочные работы "вхолостую" ПЗ=0,8 (ОЗП=0,8; ЭМ=0,8 к расх.; ЗПМ=0,8; МАТ=0,8 к расх.; ТЗ=0,8; ТЗМ=0,8)
| 1 | ОТ(ЗТ) |  |  |  | 4: чел.-ч; 7: 90.9792; 12: 34550.83 | [29 empty] | ОТ(ЗТ)
| 2-100-05 | Рабочий 5 разряда |  |  |  | чел.-ч | 0.65 | 1,04 (1,3*0,8) | 36.504 |  |  | 349.84 |  | 12770.56 | [30 empty] | Рабочий 5 разряда
| 3-200-03 | Инженер III категории |  |  |  | чел.-ч | 0.97 | 1,04 (1,3*0,8) | 54.4752 |  |  | 399.82 |  | 21780.27 | [30 empty] | Инженер III категории
|  | Итого прямые затраты |  |  |  | 12: 34550.83 | [32 empty] | Итого прямые затраты
|  | ФОТ |  |  |  | 12: 34550.83 | [34 empty] | ФОТ
| Пр/812-083.0-1 | НР Пусконаладочные работы: 'вхолостую' - 80%, 'под нагрузкой' - 20% |  |  |  | 4: %; 5: 74; 7: 74; 12: 25567.61 | [34 empty] | НР Пусконаладочные работы: 'вхолостую' - 80%, 'под нагрузкой' - 20%
| Пр/774-083.0 | СП Пусконаладочные работы: 'вхолостую' - 80%, 'под нагрузкой' - 20% |  |  |  | 4: %; 5: 36; 7: 36; 12: 12438.3 | [34 empty] | СП Пусконаладочные работы: 'вхолостую' - 80%, 'под нагрузкой' - 20%
|  | Всего по позиции |  |  |  | 10: 1343.64; 12: 72556.74 | [35 empty] | Всего по позиции
13 | ГЭСНп01-13-001-02 | Присоединение с количеством взаимосвязанных устройств: до 5 шт. |  |  |  | 4: присоединение; 5: 18; 6: 1; 7: 18 | [27 empty] | Присоединение с количеством взаимосвязанных устройств: до 5 шт.
| 421/пр_2020_прил.10_т.7_п.4 | Производство работ осуществляется в действующих электроустановках (в трансформаторных и распределительных подстанциях, в электропомещениях (щитовые, пультовые, подстанции, реакторные, распределительные устройства и пункты, кабельные шахты, тоннели и каналы, кабельные полуэтажи) с действующим электрооборудованием или кабельными линиями под напряжением), с оформлением при этом наряда-допуска или распоряжения в соответствии с требованиями к охране труда, утверждаемыми в соответствии с подпунктом 5.2.28 пункта 5 Положения о Министерстве труда и социальной защиты Российской Федерации, утвержденного постановлением Правительства Российской Федерации от 19 июня 2012 г. № 610 ОЗП=1,3; ТЗ=1,3 | [40 empty] | Производство работ осуществляется в действующих электроустановках (в трансформаторных и распределительных подстанциях, в электропомещениях (щитовые, пультовые, подстанции, реакторные, распределительные устройства и пункты, кабельные шахты, тоннели и каналы, кабельные полуэтажи) с действующим электрооборудованием или кабельными линиями под напряжением), с оформлением при этом наряда-допуска или распоряжения в соответствии с требованиями к охране труда, утверждаемыми в соответствии с подпунктом 5.2.28 пункта 5 Положения о Министерстве труда и социальной защиты Российской Федерации, утвержденного постановлением Правительства Российской Федерации от 19 июня 2012 г. № 610 ОЗП=1,3; ТЗ=1,3
|  | Пуско-наладочные работы "вхолостую" ПЗ=0,8 (ОЗП=0,8; ЭМ=0,8 к расх.; ЗПМ=0,8; МАТ=0,8 к расх.; ТЗ=0,8; ТЗМ=0,8) | [40 empty] | Пуско-наладочные работы "вхолостую" ПЗ=0,8 (ОЗП=0,8; ЭМ=0,8 к расх.; ЗПМ=0,8; МАТ=0,8 к расх.; ТЗ=0,8; ТЗМ=0,8)
| 1 | ОТ(ЗТ) |  |  |  | 4: чел.-ч; 7: 758.16; 12: 350148.62 | [29 empty] | ОТ(ЗТ)
| 3-200-01 | Инженер I категории |  |  |  | чел.-ч | 28.35 | 1,04 (1,3*0,8) | 530.712 |  |  | 488.42 |  | 259210.36 | [30 empty] | Инженер I категории
| 3-200-03 | Инженер III категории |  |  |  | чел.-ч | 12.15 | 1,04 (1,3*0,8) | 227.448 |  |  | 399.82 |  | 90938.26 | [30 empty] | Инженер III категории
|  | Итого прямые затраты |  |  |  | 12: 350148.62 | [32 empty] | Итого прямые затраты
|  | ФОТ |  |  |  | 12: 350148.62 | [34 empty] | ФОТ
| Пр/812-083.0-1 | НР Пусконаладочные работы: 'вхолостую' - 80%, 'под нагрузкой' - 20% |  |  |  | 4: %; 5: 74; 7: 74; 12: 259109.98 | [34 empty] | НР Пусконаладочные работы: 'вхолостую' - 80%, 'под нагрузкой' - 20%
| Пр/774-083.0 | СП Пусконаладочные работы: 'вхолостую' - 80%, 'под нагрузкой' - 20% |  |  |  | 4: %; 5: 36; 7: 36; 12: 126053.5 | [34 empty] | СП Пусконаладочные работы: 'вхолостую' - 80%, 'под нагрузкой' - 20%
|  | Всего по позиции |  |  |  | 10: 40850.67; 12: 735312.1 | [35 empty] | Всего по позиции
14 | ГЭСНп01-10-001-01 | Сбор и реализация сигналов информации устройств защиты, автоматики электрических и технологических режимов |  |  |  | 4: сигнал; 5: 18; 6: 1; 7: 18 | [27 empty] | Сбор и реализация сигналов информации устройств защиты, автоматики электрических и технологических режимов
| 421/пр_2020_прил.10_т.7_п.4 | Производство работ осуществляется в действующих электроустановках (в трансформаторных и распределительных подстанциях, в электропомещениях (щитовые, пультовые, подстанции, реакторные, распределительные устройства и пункты, кабельные шахты, тоннели и каналы, кабельные полуэтажи) с действующим электрооборудованием или кабельными линиями под напряжением), с оформлением при этом наряда-допуска или распоряжения в соответствии с требованиями к охране труда, утверждаемыми в соответствии с подпунктом 5.2.28 пункта 5 Положения о Министерстве труда и социальной защиты Российской Федерации, утвержденного постановлением Правительства Российской Федерации от 19 июня 2012 г. № 610 ОЗП=1,3; ТЗ=1,3 | [40 empty] | Производство работ осуществляется в действующих электроустановках (в трансформаторных и распределительных подстанциях, в электропомещениях (щитовые, пультовые, подстанции, реакторные, распределительные устройства и пункты, кабельные шахты, тоннели и каналы, кабельные полуэтажи) с действующим электрооборудованием или кабельными линиями под напряжением), с оформлением при этом наряда-допуска или распоряжения в соответствии с требованиями к охране труда, утверждаемыми в соответствии с подпунктом 5.2.28 пункта 5 Положения о Министерстве труда и социальной защиты Российской Федерации, утвержденного постановлением Правительства Российской Федерации от 19 июня 2012 г. № 610 ОЗП=1,3; ТЗ=1,3
|  | Пуско-наладочные работы "вхолостую" ПЗ=0,8 (ОЗП=0,8; ЭМ=0,8 к расх.; ЗПМ=0,8; МАТ=0,8 к расх.; ТЗ=0,8; ТЗМ=0,8) | [40 empty] | Пуско-наладочные работы "вхолостую" ПЗ=0,8 (ОЗП=0,8; ЭМ=0,8 к расх.; ЗПМ=0,8; МАТ=0,8 к расх.; ТЗ=0,8; ТЗМ=0,8)
| 1 | ОТ(ЗТ) |  |  |  | 4: чел.-ч; 7: 18.72; 12: 6906.26 | [29 empty] | ОТ(ЗТ)
| 3-100-01 | Техник I категории |  |  |  | чел.-ч | 0.4 | 1,04 (1,3*0,8) | 7.488 |  |  | 322.58 |  | 2415.48 | [30 empty] | Техник I категории
| 3-200-03 | Инженер III категории |  |  |  | чел.-ч | 0.6 | 1,04 (1,3*0,8) | 11.232 |  |  | 399.82 |  | 4490.78 | [30 empty] | Инженер III категории
|  | Итого прямые затраты |  |  |  | 12: 6906.26 | [32 empty] | Итого прямые затраты
|  | ФОТ |  |  |  | 12: 6906.26 | [34 empty] | ФОТ
| Пр/812-083.0-1 | НР Пусконаладочные работы: 'вхолостую' - 80%, 'под нагрузкой' - 20% |  |  |  | 4: %; 5: 74; 7: 74; 12: 5110.63 | [34 empty] | НР Пусконаладочные работы: 'вхолостую' - 80%, 'под нагрузкой' - 20%
| Пр/774-083.0 | СП Пусконаладочные работы: 'вхолостую' - 80%, 'под нагрузкой' - 20% |  |  |  | 4: %; 5: 36; 7: 36; 12: 2486.25 | [34 empty] | СП Пусконаладочные работы: 'вхолостую' - 80%, 'под нагрузкой' - 20%
|  | Всего по позиции |  |  |  | 10: 805.73; 12: 14503.14 | [35 empty] | Всего по позиции
15 | ГЭСНп01-11-026-01 | Снятие, обработка и анализ: осциллограмм |  |  |  | 4: шт; 5: 18; 6: 1; 7: 18 | [27 empty] | Снятие, обработка и анализ: осциллограмм
| 421/пр_2020_прил.10_т.7_п.4 | Производство работ осуществляется в действующих электроустановках (в трансформаторных и распределительных подстанциях, в электропомещениях (щитовые, пультовые, подстанции, реакторные, распределительные устройства и пункты, кабельные шахты, тоннели и каналы, кабельные полуэтажи) с действующим электрооборудованием или кабельными линиями под напряжением), с оформлением при этом наряда-допуска или распоряжения в соответствии с требованиями к охране труда, утверждаемыми в соответствии с подпунктом 5.2.28 пункта 5 Положения о Министерстве труда и социальной защиты Российской Федерации, утвержденного постановлением Правительства Российской Федерации от 19 июня 2012 г. № 610 ОЗП=1,3; ТЗ=1,3 | [40 empty] | Производство работ осуществляется в действующих электроустановках (в трансформаторных и распределительных подстанциях, в электропомещениях (щитовые, пультовые, подстанции, реакторные, распределительные устройства и пункты, кабельные шахты, тоннели и каналы, кабельные полуэтажи) с действующим электрооборудованием или кабельными линиями под напряжением), с оформлением при этом наряда-допуска или распоряжения в соответствии с требованиями к охране труда, утверждаемыми в соответствии с подпунктом 5.2.28 пункта 5 Положения о Министерстве труда и социальной защиты Российской Федерации, утвержденного постановлением Правительства Российской Федерации от 19 июня 2012 г. № 610 ОЗП=1,3; ТЗ=1,3
|  | Пуско-наладочные работы "вхолостую" ПЗ=0,8 (ОЗП=0,8; ЭМ=0,8 к расх.; ЗПМ=0,8; МАТ=0,8 к расх.; ТЗ=0,8; ТЗМ=0,8) | [40 empty] | Пуско-наладочные работы "вхолостую" ПЗ=0,8 (ОЗП=0,8; ЭМ=0,8 к расх.; ЗПМ=0,8; МАТ=0,8 к расх.; ТЗ=0,8; ТЗМ=0,8)
| 1 | ОТ(ЗТ) |  |  |  | 4: чел.-ч; 7: 119.808; 12: 48446.16 | [29 empty] | ОТ(ЗТ)
| 2-100-06 | Рабочий 6 разряда |  |  |  | чел.-ч | 3.2 | 1,04 (1,3*0,8) | 59.904 |  |  | 408.91 |  | 24495.34 | [30 empty] | Рабочий 6 разряда
| 3-200-03 | Инженер III категории |  |  |  | чел.-ч | 3.2 | 1,04 (1,3*0,8) | 59.904 |  |  | 399.82 |  | 23950.82 | [30 empty] | Инженер III категории
|  | Итого прямые затраты |  |  |  | 12: 48446.16 | [32 empty] | Итого прямые затраты
|  | ФОТ |  |  |  | 12: 48446.16 | [34 empty] | ФОТ
| Пр/812-083.0-1 | НР Пусконаладочные работы: 'вхолостую' - 80%, 'под нагрузкой' - 20% |  |  |  | 4: %; 5: 74; 7: 74; 12: 35850.16 | [34 empty] | НР Пусконаладочные работы: 'вхолостую' - 80%, 'под нагрузкой' - 20%
| Пр/774-083.0 | СП Пусконаладочные работы: 'вхолостую' - 80%, 'под нагрузкой' - 20% |  |  |  | 4: %; 5: 36; 7: 36; 12: 17440.62 | [34 empty] | СП Пусконаладочные работы: 'вхолостую' - 80%, 'под нагрузкой' - 20%
|  | Всего по позиции |  |  |  | 10: 5652.05; 12: 101736.94 | [35 empty] | Всего по позиции
16 | ГЭСНп01-11-026-02 | Снятие, обработка и анализ: векторных диаграмм |  |  |  | 4: шт; 5: 18; 6: 1; 7: 18 | [27 empty] | Снятие, обработка и анализ: векторных диаграмм
| 421/пр_2020_прил.10_т.7_п.4 | Производство работ осуществляется в действующих электроустановках (в трансформаторных и распределительных подстанциях, в электропомещениях (щитовые, пультовые, подстанции, реакторные, распределительные устройства и пункты, кабельные шахты, тоннели и каналы, кабельные полуэтажи) с действующим электрооборудованием или кабельными линиями под напряжением), с оформлением при этом наряда-допуска или распоряжения в соответствии с требованиями к охране труда, утверждаемыми в соответствии с подпунктом 5.2.28 пункта 5 Положения о Министерстве труда и социальной защиты Российской Федерации, утвержденного постановлением Правительства Российской Федерации от 19 июня 2012 г. № 610 ОЗП=1,3; ТЗ=1,3 | [40 empty] | Производство работ осуществляется в действующих электроустановках (в трансформаторных и распределительных подстанциях, в электропомещениях (щитовые, пультовые, подстанции, реакторные, распределительные устройства и пункты, кабельные шахты, тоннели и каналы, кабельные полуэтажи) с действующим электрооборудованием или кабельными линиями под напряжением), с оформлением при этом наряда-допуска или распоряжения в соответствии с требованиями к охране труда, утверждаемыми в соответствии с подпунктом 5.2.28 пункта 5 Положения о Министерстве труда и социальной защиты Российской Федерации, утвержденного постановлением Правительства Российской Федерации от 19 июня 2012 г. № 610 ОЗП=1,3; ТЗ=1,3
|  | Пуско-наладочные работы "вхолостую" ПЗ=0,8 (ОЗП=0,8; ЭМ=0,8 к расх.; ЗПМ=0,8; МАТ=0,8 к расх.; ТЗ=0,8; ТЗМ=0,8) | [40 empty] | Пуско-наладочные работы "вхолостую" ПЗ=0,8 (ОЗП=0,8; ЭМ=0,8 к расх.; ЗПМ=0,8; МАТ=0,8 к расх.; ТЗ=0,8; ТЗМ=0,8)
| 1 | ОТ(ЗТ) |  |  |  | 4: чел.-ч; 7: 30.3264; 12: 12262.93 | [29 empty] | ОТ(ЗТ)
| 2-100-06 | Рабочий 6 разряда |  |  |  | чел.-ч | 0.81 | 1,04 (1,3*0,8) | 15.1632 |  |  | 408.91 |  | 6200.38 | [30 empty] | Рабочий 6 разряда
| 3-200-03 | Инженер III категории |  |  |  | чел.-ч | 0.81 | 1,04 (1,3*0,8) | 15.1632 |  |  | 399.82 |  | 6062.55 | [30 empty] | Инженер III категории
|  | Итого прямые затраты |  |  |  | 12: 12262.93 | [32 empty] | Итого прямые затраты
|  | ФОТ |  |  |  | 12: 12262.93 | [34 empty] | ФОТ
| Пр/812-083.0-1 | НР Пусконаладочные работы: 'вхолостую' - 80%, 'под нагрузкой' - 20% |  |  |  | 4: %; 5: 74; 7: 74; 12: 9074.57 | [34 empty] | НР Пусконаладочные работы: 'вхолостую' - 80%, 'под нагрузкой' - 20%
| Пр/774-083.0 | СП Пусконаладочные работы: 'вхолостую' - 80%, 'под нагрузкой' - 20% |  |  |  | 4: %; 5: 36; 7: 36; 12: 4414.65 | [34 empty] | СП Пусконаладочные работы: 'вхолостую' - 80%, 'под нагрузкой' - 20%
|  | Всего по позиции |  |  |  | 10: 1430.68; 12: 25752.15 | [35 empty] | Всего по позиции
17 | ФСЭМ-91.11.02-031 | Лаборатории передвижные измерительно-настроечные волоконно-оптических линий связи на базе автомобиля повышенной проходимости |  |  |  | 4: маш.-ч; 5: 8; 6: 1; 7: 8; 12: 13767.84 | [27 empty] | Лаборатории передвижные измерительно-настроечные волоконно-оптических линий связи на базе автомобиля повышенной проходимости
17 | ФСЭМ-91.11.02-031 | Лаборатории передвижные измерительно-настроечные волоконно-оптических линий связи на базе автомобиля повышенной проходимости |  |  |  | 4: маш.-ч; 5: 8; 7: 8; 10: 1371.14; 12: 10969.12 | [42 empty] | Лаборатории передвижные измерительно-настроечные волоконно-оптических линий связи на базе автомобиля повышенной проходимости
17.1 | 4-100-050 | ОТм(Зтм) Средний разряд машинистов 5 |  |  |  | 4: чел.-ч; 5: 1; 7: 8; 10: 349.84; 12: 2798.72 | [31 empty] | ОТм(Зтм) Средний разряд машинистов 5
|  | Итого прямые затраты |  |  |  | 12: 13767.84 | [32 empty] | Итого прямые затраты
|  | ФОТ |  |  |  | 12: 2798.72 | [34 empty] | ФОТ
| Пр/812-104.0-1 | НР Работы по техническому диагностированию и обследованию оборудования лифтов |  |  |  | 4: %; 5: 74; 7: 74; 12: 2071.05 | [34 empty] | НР Работы по техническому диагностированию и обследованию оборудования лифтов
| Пр/774-104.0 | СП Работы по техническому диагностированию и обследованию оборудования лифтов |  |  |  | 4: %; 5: 36; 7: 36; 12: 1007.54 | [34 empty] | СП Работы по техническому диагностированию и обследованию оборудования лифтов
|  | Всего по позиции |  |  |  | 12: 16846.43 | [35 empty] | Всего по позиции
|  | Итоги по разделу 2 Пуско-наладочные работы : | [49 empty] | Итоги по разделу 2 Пуско-наладочные работы :
|  | Итого прямые затраты (справочно) |  |  |  | 12: 728416.43 | [38 empty] | Итого прямые затраты (справочно)
|  | в том числе: | [50 empty] | в том числе:
|  | Оплата труда рабочих |  |  |  | 12: 714648.59 | [38 empty] | Оплата труда рабочих
|  | Эксплуатация машин |  |  |  | 12: 10969.12 | [38 empty] | Эксплуатация машин
|  | Оплата труда машинистов (Отм) |  |  |  | 12: 2798.72 | [38 empty] | Оплата труда машинистов (Отм)
|  | Монтажные работы |  |  |  | 12: 16846.43 | [38 empty] | Монтажные работы
|  | Отдельные виды работ и затрат, относимые на стоимость монтажных работ |  |  |  | 12: 16846.43 | [38 empty] | Отдельные виды работ и затрат, относимые на стоимость монтажных работ
|  | в том числе: | [50 empty] | в том числе:
|  | эксплуатация машин и механизмов |  |  |  | 12: 10969.12 | [38 empty] | эксплуатация машин и механизмов
|  | оплата труда машинистов (Отм) |  |  |  | 12: 2798.72 | [38 empty] | оплата труда машинистов (Отм)
|  | накладные расходы |  |  |  | 12: 2071.05 | [38 empty] | накладные расходы
|  | сметная прибыль |  |  |  | 12: 1007.54 | [38 empty] | сметная прибыль
|  | Прочие затраты |  |  |  | 12: 1500762.02 | [38 empty] | Прочие затраты
|  | Пусконаладочные работы |  |  |  | 12: 1500762.02 | [38 empty] | Пусконаладочные работы
|  | в том числе: | [50 empty] | в том числе:
|  | оплата труда |  |  |  | 12: 714648.59 | [38 empty] | оплата труда
|  | накладные расходы |  |  |  | 12: 528839.95 | [38 empty] | накладные расходы
|  | сметная прибыль |  |  |  | 12: 257273.48 | [38 empty] | сметная прибыль
|  | Итого ФОТ (справочно) |  |  |  | 12: 717447.31 | [38 empty] | Итого ФОТ (справочно)
|  | Итого накладные расходы (справочно) |  |  |  | 12: 530911 | [38 empty] | Итого накладные расходы (справочно)
|  | Итого сметная прибыль (справочно) |  |  |  | 12: 258281.02 | [38 empty] | Итого сметная прибыль (справочно)
|  | Итого по разделу 2 Пуско-наладочные работы |  |  |  | 12: 1517608.45 | [39 empty] | Итого по разделу 2 Пуско-наладочные работы
|  | справочно: | [50 empty] | справочно:
|  | Затраты труда рабочих | [50 empty] | Затраты труда рабочих
|  | Затраты труда машинистов | [50 empty] | Затраты труда машинистов
|  | ПНР "вхолостую" |  |  |  | 12: 1500762.02 | [38 empty] | ПНР "вхолостую"
|  | в том числе: | [50 empty] | в том числе:
|  | Доли работ не назначены |  |  |  | 12: 1500762.02 | [38 empty] | Доли работ не назначены
|  | Справочно | [52 empty] | Справочно
|  | затраты труда рабочих |  |  |  | 7: 1639.4976 | [41 empty] | затраты труда рабочих
|  | затраты труда машинистов |  |  |  | 7: 8 | [41 empty] | затраты труда машинистов
Раздел 3. Оборудование | [40 empty] | Раздел 3. Оборудование
18 О | ТЦ_62.5.00.00_54_5404396621_28.11.2024_02_1 | Оборудование и материалы для оснащения дуговой защитой Лайм |  |  |  | шт | 1 | 1 | 1 |  |  | 1125000 | 1,04236 (1,012*1,03) | 1172655 | [27 empty] | Оборудование и материалы для оснащения дуговой защитой Лайм
|  | Цена=1350000/1,2 | [55 empty] | Цена=1350000/1,2
| 421/пр_2020_п.92_пп.в | Заготовительно-складские расходы для оборудования - 1,2% ПЗ=1,2% (ОЗП=1,2%; ЭМ=1,2%; МАТ=1,2%) | [40 empty] | Заготовительно-складские расходы для оборудования - 1,2% ПЗ=1,2% (ОЗП=1,2%; ЭМ=1,2%; МАТ=1,2%)
| 421/пр_2020_п.91_абз.4 | Транспортные затраты, в случае невозможности их определения на основании расчета или по результатам конъюнктурного анализа (от отпускной цены на такое оборудования) - до 3% ПЗ=1,03 (ОЗП=1,03; ЭМ=1,03; МАТ=1,03) | [40 empty] | Транспортные затраты, в случае невозможности их определения на основании расчета или по результатам конъюнктурного анализа (от отпускной цены на такое оборудования) - до 3% ПЗ=1,03 (ОЗП=1,03; ЭМ=1,03; МАТ=1,03)
|  | Всего по позиции |  |  |  | 12: 1172655 | [35 empty] | Всего по позиции
|  | Итоги по разделу 3 Оборудование : | [49 empty] | Итоги по разделу 3 Оборудование :
|  | Оборудование |  |  |  | 12: 1172655 | [38 empty] | Оборудование
|  | Итого по разделу 3 Оборудование |  |  |  | 12: 1172655 | [39 empty] | Итого по разделу 3 Оборудование
|  | Итоги по смете: | [56 empty] | Итоги по смете:
|  | Всего прямые затраты (справочно) |  |  |  | 12: 975177.56 | [45 empty] | Всего прямые затраты (справочно)
|  | в том числе: | [57 empty] | в том числе:
|  | Оплата труда рабочих |  |  |  | 12: 914052.59 | [45 empty] | Оплата труда рабочих
|  | Эксплуатация машин |  |  |  | 12: 20830.09 | [45 empty] | Эксплуатация машин
|  | Оплата труда машинистов (Отм) |  |  |  | 12: 7379.25 | [45 empty] | Оплата труда машинистов (Отм)
|  | Материалы |  |  |  | 12: 32915.63 | [45 empty] | Материалы
|  | Монтажные работы |  |  |  | 12: 565504.67 | [45 empty] | Монтажные работы
|  | Монтажные работы |  |  |  | 12: 548658.24 | [45 empty] | Монтажные работы
|  | в том числе: | [57 empty] | в том числе:
|  | оплата труда |  |  |  | 12: 199404 | [45 empty] | оплата труда
|  | эксплуатация машин и механизмов |  |  |  | 12: 9860.97 | [45 empty] | эксплуатация машин и механизмов
|  | оплата труда машинистов (Отм) |  |  |  | 12: 4580.53 | [45 empty] | оплата труда машинистов (Отм)
|  | материалы |  |  |  | 12: 32915.63 | [45 empty] | материалы
|  | накладные расходы |  |  |  | 12: 197865 | [45 empty] | накладные расходы
|  | сметная прибыль |  |  |  | 12: 104032.11 | [45 empty] | сметная прибыль
|  | Отдельные виды работ и затрат, относимые на стоимость монтажных работ |  |  |  | 12: 16846.43 | [45 empty] | Отдельные виды работ и затрат, относимые на стоимость монтажных работ
|  | в том числе: | [57 empty] | в том числе:
|  | эксплуатация машин и механизмов |  |  |  | 12: 10969.12 | [45 empty] | эксплуатация машин и механизмов
|  | оплата труда машинистов (Отм) |  |  |  | 12: 2798.72 | [45 empty] | оплата труда машинистов (Отм)
|  | накладные расходы |  |  |  | 12: 2071.05 | [45 empty] | накладные расходы
|  | сметная прибыль |  |  |  | 12: 1007.54 | [45 empty] | сметная прибыль
|  | Оборудование |  |  |  | 12: 1172655 | [45 empty] | Оборудование
|  | Прочие затраты |  |  |  | 12: 1500762.02 | [45 empty] | Прочие затраты
|  | Пусконаладочные работы |  |  |  | 12: 1500762.02 | [45 empty] | Пусконаладочные работы
|  | в том числе: | [57 empty] | в том числе:
|  | оплата труда |  |  |  | 12: 714648.59 | [45 empty] | оплата труда
|  | накладные расходы |  |  |  | 12: 528839.95 | [45 empty] | накладные расходы
|  | сметная прибыль |  |  |  | 12: 257273.48 | [45 empty] | сметная прибыль
|  | Всего ФОТ (справочно) |  |  |  | 12: 921431.84 | [45 empty] | Всего ФОТ (справочно)
|  | Всего накладные расходы (справочно) |  |  |  | 12: 728776 | [45 empty] | Всего накладные расходы (справочно)
|  | Всего сметная прибыль (справочно) |  |  |  | 12: 362313.13 | [45 empty] | Всего сметная прибыль (справочно)
|  | ВСЕГО по смете |  |  |  | 12: 3238921.69 | [46 empty] | ВСЕГО по смете
|  | справочно: | [57 empty] | справочно:
|  | Затраты труда рабочих | [57 empty] | Затраты труда рабочих
|  | Затраты труда машинистов | [57 empty] | Затраты труда машинистов
|  | ПНР "вхолостую" |  |  |  | 12: 1500762.02 | [45 empty] | ПНР "вхолостую"
|  | в том числе: | [57 empty] | в том числе:
|  | Доли работ не назначены |  |  |  | 12: 1500762.02 | [45 empty] | Доли работ не назначены
|  | Справочно | [59 empty] | Справочно
|  | затраты труда рабочих |  |  |  | 7: 2296.5318 | [48 empty] | затраты труда рабочих
|  | затраты труда машинистов |  |  |  | 7: 21.6995 | [48 empty] | затраты труда машинистов
Составил:
[должность, подпись (инициалы, фамилия)]
Проверил:
[должность, подпись (инициалы, фамилия)]
1. Зарегистрирован Министерством юстиции Российской Федерации 10 сентября 2019 г., регистрационный № 55869), с изменениями, внесенными приказом Министерства строительства и жилищно-коммунального хозяйства Российской Федерации от 20 февраля 2021 г. № 79/пр (зарегистрирован Министерством юстиции Российской Федерации 9 августа 2021 г., регистрационный № 64577)
² Под прочими затратами понимаются затраты, учитываемые в соответствии с пунктом 184 Методики.
³ Под прочими работами понимаются затраты, учитываемые в соответствии с пунктами 122-128 Методики.