## РЖД - Смета
"СОГЛАСОВАНО" | [14 empty] | "УТВЕРЖДАЮ"
[5 empty] | / |  | / | [9 empty] | / |  |  |  |  | /
"___"_____________2024 г. | [13 empty] | "___"_____________2024 г.
Пензенская дистанция электроснабжения (ЭЧ-1) СП Куйбыевской дирекции по энергообеспечению СП Трансэнерго-филиала ОАО"РЖД"
(наименование стройки)
Локальный сметный расчет № 00-02-1-00-07
(Локальная смета)
на | Техническое перевооружение устройств электроснабжения ст. Пенза-2 ЛЭП до 1 кВ воздушная жил. Сектор,
(наименование работ и затрат, наименование объекта)
Основание: |  |  |  | дефектная ведомость
[14 empty] | В базисном уровне |  |  |  | В текущем уровне
[10 empty] | Сметная стоимость |  |  |  | 314.28 |  |  |  | 3415 |  |  | тыс.руб.
[10 empty] | Строительные работы |  |  |  | 260.99 |  |  |  | 2124.36 |  |  | тыс.руб.
[10 empty] | Монтажные работы |  |  |  | 31.41 |  |  |  | 547.19 |  |  | тыс.руб.
[10 empty] | Прочие затраты |  |  |  | 0,00 |  |  |  | 0,00 |  |  | тыс.руб.
[10 empty] | Нормативная трудоемкость | [7 empty] | 1096 |  |  | чел.час.
[10 empty] | Сметная заработная плата |  |  |  | 13.54 |  |  |  | 385.51 |  |  | тыс.руб.
Составлен(а) в уровне цен на январь 2000 г. и пересчитана на IV кв. 2023 г. по Распоряжению ОАО "РЖД" от 25.12.23 №3291р для: VI-д2. Куйбышевская железная дорога: Пензенская область
№пп |  | Шифр и номер позиции, номер норматива |  |  |  | Наименование работ и затрат |  |  | Ед. изм. |  | Кол-во | Цена на единицу измерения, руб. | Поправочные коэффициенты |  |  | Всего в базисном уровне цен, руб. |  |  | Коэффициенты пересчета, нормы НР и СП | Всего затрат в текущем уровне цен, руб.
1 |  | 2 |  |  |  | 3 |  |  | 4 |  | 5 | 6 | 7 |  |  | 8 |  |  | 9 | 10
СТРОИТЕЛЬНЫЕ РАБОТЫ
1 |  | ОЕРЖ 33-04-017-01 |  |  |  | Подвеска самонесущих изолированных проводов (СИП-2А) напряжением от 0,4 кВ до 1 кВ (со снятием напряжения) при количестве 29 опор с использованием автогидроподъемника |  |  | 1000 м |  | 0.8 | 10759.97 | [6 empty] | п.10.14.9
Коэффициент пересчета: Наружное освещение и сети 0,4 кВ
|  | ОЭСНЖ 11039 |  |  |  | Рабочий строитель среднего разряда 3,9 |  |  | чел.-ч |  | 72.025 | 9.51 |  |  |  | 684.96 |  |  | 28,48 | 19507.66
(пМР = 0)
|  | ОПДС-2821.2011. Прил.4.т.1.п.5А |  |  |  | Производство работ вблизи объектов, находящихся под высоким напряжением; в охранной зоне действующей воздушной линии электропередачи, в том числе контактной сети, если выполнение указанных работ приводит к ограничению действий исполнителей специальными требованиями техники безопасности. (пЗП = 1.2 пЭМ = 1.2 пЗПМ = 1.2 пЗТ = 1.2)
|  | ОПДС-2821.2011. Прил.4.т.1.п.4А |  |  |  | Производство работ на открытых и полуоткрытых производственных площадках в стесненных условиях: с наличием в зоне производства работ действующего технологического оборудования или движения технологического транспорта. (пЗП = 1.15 пЭМ = 1.15 пЗПМ = 1.15 пЗТ = 1.15)
[6 empty] | ЗП | [5 empty] | 620.43 | 1.38 |  |  | 684.95 |  |  | 28.48 | 19507.38
[6 empty] | ЭМ | [5 empty] | 3159.75 | 1.38 |  |  | 3488.36 |  |  | 6.3 | 21976.67
[6 empty] | в т.ч. ЗПМ | [5 empty] | 432.78 | 1.38 |  |  | (477,79) |  |  | 28.48 | (13607,46)
[6 empty] | МР | [5 empty] | 6979.79 | 0 |  |  | 0 |  |  | 6.88 | 0
|  | Пр/812-027.0-1 |  |  |  | НР от ФОТ |  |  | % |  | 103 |  | 1 |  |  | 1197.62 |  |  | 103 | 34108.29
|  | Пр/774-027.0 |  |  |  | СП от ФОТ |  |  | % |  | 60 |  | 1 |  |  | 697.64 |  |  | 60 | 19868.9
[6 empty] | ЗТР |  |  | чел-ч |  | 65.24 |  | 1.38 | [6 empty] | 72.025
[6 empty] | Всего по позиции | [9 empty] | 6068.57 |  |  |  | 95461.24
2 |  | ОЕРЖ 33-04-013-02 |  |  |  | Устройство ответвлений от ВЛ 0,38 кВ к зданиям с помощью механизмов при количестве проводов в ответвлении 2 |  |  | 1 ответвление |  | 47 | 90.19 | [6 empty] | п.10.14.9
Коэффициент пересчета: Наружное освещение и сети 0,4 кВ
|  | ОЭСНЖ 11035 |  |  |  | Рабочий строитель среднего разряда 3,5 |  |  | чел.-ч |  | 127.7742 | 9.07 |  |  |  | 1158.91 |  |  | 28,48 | 33005.76
|  | ОПДС-2821.2011. Прил.4.т.1.п.5А |  |  |  | Производство работ вблизи объектов, находящихся под высоким напряжением; в охранной зоне действующей воздушной линии электропередачи, в том числе контактной сети, если выполнение указанных работ приводит к ограничению действий исполнителей специальными требованиями техники безопасности. (пЗП = 1.2 пЭМ = 1.2 пЗПМ = 1.2 пЗТ = 1.2)
|  | ОПДС-2821.2011. Прил.4.т.1.п.4А |  |  |  | Производство работ на открытых и полуоткрытых производственных площадках в стесненных условиях: с наличием в зоне производства работ действующего технологического оборудования или движения технологического транспорта. (пЗП = 1.15 пЭМ = 1.15 пЗПМ = 1.15 пЗТ = 1.15)
[6 empty] | ЗП | [5 empty] | 17.87 | 1.38 |  |  | 1159.05 |  |  | 28.48 | 33009.74
[6 empty] | ЭМ | [5 empty] | 70.92 | 1.38 |  |  | 4599.87 |  |  | 6.3 | 28979.18
[6 empty] | в т.ч. ЗПМ | [5 empty] | 8.58 | 1.38 |  |  | (556,50) |  |  | 28.48 | (15849,12)
[6 empty] | МР | [5 empty] | 1.4 | 1 |  |  | 65.8 |  |  | 6.88 | 452.7
|  | Пр/812-027.0-1 |  |  |  | НР от ФОТ |  |  | % |  | 103 |  | 1 |  |  | 1767.02 |  |  | 103 | 50324.63
|  | Пр/774-027.0 |  |  |  | СП от ФОТ |  |  | % |  | 60 |  | 1 |  |  | 1029.33 |  |  | 60 | 29315.32
[6 empty] | ЗТР |  |  | чел-ч |  | 1.97 |  | 1.38 | [6 empty] | 127.7742
[6 empty] | Всего по позиции | [9 empty] | 8621.07 |  |  |  | 142081.57
3 |  | ОЕРЖ 33-04-016-01 |  |  |  | Развозка конструкций и материалов опор ВЛ 0,38-10 кВ по трассе одностоечных деревянных опор |  |  | 1 опора |  | 20 | 10.32 | [6 empty] | п.10.14.9
Коэффициент пересчета: Наружное освещение и сети 0,4 кВ
|  | ОЭСНЖ 11025 |  |  |  | Рабочий строитель среднего разряда 2,5 |  |  | чел.-ч |  | 5.52 | 8.17 |  |  |  | 45.1 |  |  | 28,48 | 1284.45
|  | ОПДС-2821.2011. Прил.4.т.1.п.4А |  |  |  | Производство работ на открытых и полуоткрытых производственных площадках в стесненных условиях: с наличием в зоне производства работ действующего технологического оборудования или движения технологического транспорта. (пЗП = 1.15 пЭМ = 1.15 пЗПМ = 1.15 пЗТ = 1.15)
|  | ОПДС-2821.2011. Прил.4.т.1.п.5А |  |  |  | Производство работ вблизи объектов, находящихся под высоким напряжением; в охранной зоне действующей воздушной линии электропередачи, в том числе контактной сети, если выполнение указанных работ приводит к ограничению действий исполнителей специальными требованиями техники безопасности. (пЗП = 1.2 пЭМ = 1.2 пЗПМ = 1.2 пЗТ = 1.2)
[6 empty] | ЗП | [5 empty] | 1.63 | 1.38 |  |  | 44.99 |  |  | 28.48 | 1281.32
[6 empty] | ЭМ | [5 empty] | 8.69 | 1.38 |  |  | 239.84 |  |  | 6.3 | 1510.99
[6 empty] | в т.ч. ЗПМ | [5 empty] | 1.49 | 1.38 |  |  | (41,12) |  |  | 28.48 | (1171,10)
|  | Пр/812-027.0-1 |  |  |  | НР от ФОТ |  |  | % |  | 103 |  | 1 |  |  | 88.69 |  |  | 103 | 2525.99
|  | Пр/774-027.0 |  |  |  | СП от ФОТ |  |  | % |  | 60 |  | 1 |  |  | 51.67 |  |  | 60 | 1471.45
[6 empty] | ЗТР |  |  | чел-ч |  | 0.2 |  | 1.38 | [6 empty] | 5.52
[6 empty] | Всего по позиции | [9 empty] | 425.19 |  |  |  | 6789.75
4 |  | ОЕРЖ 33-04-016-05 |  |  |  | Развозка конструкций и материалов опор ВЛ 0,38-10 кВ по трассе материалов оснастки одностоечных опор |  |  | 1 опора |  | 20 | 13.1 | [6 empty] | п.10.14.9
Коэффициент пересчета: Наружное освещение и сети 0,4 кВ
|  | ОЭСНЖ 11025 |  |  |  | Рабочий строитель среднего разряда 2,5 |  |  | чел.-ч |  | 6.9 | 8.17 |  |  |  | 56.37 |  |  | 28,48 | 1605.42
|  | ОПДС-2821.2011. Прил.4.т.1.п.4А |  |  |  | Производство работ на открытых и полуоткрытых производственных площадках в стесненных условиях: с наличием в зоне производства работ действующего технологического оборудования или движения технологического транспорта. (пЗП = 1.15 пЭМ = 1.15 пЗПМ = 1.15 пЗТ = 1.15)
|  | ОПДС-2821.2011. Прил.4.т.1.п.5А |  |  |  | Производство работ вблизи объектов, находящихся под высоким напряжением; в охранной зоне действующей воздушной линии электропередачи, в том числе контактной сети, если выполнение указанных работ приводит к ограничению действий исполнителей специальными требованиями техники безопасности. (пЗП = 1.2 пЭМ = 1.2 пЗПМ = 1.2 пЗТ = 1.2)
[6 empty] | ЗП | [5 empty] | 2.04 | 1.38 |  |  | 56.3 |  |  | 28.48 | 1603.42
[6 empty] | ЭМ | [5 empty] | 11.06 | 1.38 |  |  | 305.26 |  |  | 6.3 | 1923.14
[6 empty] | в т.ч. ЗПМ | [5 empty] | 1.89 | 1.38 |  |  | (52,16) |  |  | 28.48 | (1485,52)
|  | Пр/812-027.0-1 |  |  |  | НР от ФОТ |  |  | % |  | 103 |  | 1 |  |  | 111.71 |  |  | 103 | 3181.61
|  | Пр/774-027.0 |  |  |  | СП от ФОТ |  |  | % |  | 60 |  | 1 |  |  | 65.08 |  |  | 60 | 1853.36
[6 empty] | ЗТР |  |  | чел-ч |  | 0.25 |  | 1.38 | [6 empty] | 6.9
[6 empty] | Всего по позиции | [9 empty] | 538.35 |  |  |  | 8561.53
5 |  | ОЕРЖ 33-04-016-03 |  |  |  | Развозка конструкций и материалов опор ВЛ 0,38-10 кВ по трассе А-образных деревянных опор |  |  | 1 опора |  | 3 | 64.1 | [6 empty] | п.10.14.9
Коэффициент пересчета: Наружное освещение и сети 0,4 кВ
|  | ОЭСНЖ 11025 |  |  |  | Рабочий строитель среднего разряда 2,5 |  |  | чел.-ч |  | 2.4012 | 8.17 |  |  |  | 19.62 |  |  | 28,48 | 558.78
|  | ОПДС-2821.2011. Прил.4.т.1.п.5А |  |  |  | Производство работ вблизи объектов, находящихся под высоким напряжением; в охранной зоне действующей воздушной линии электропередачи, в том числе контактной сети, если выполнение указанных работ приводит к ограничению действий исполнителей специальными требованиями техники безопасности. (пЗП = 1.2 пЭМ = 1.2 пЗПМ = 1.2 пЗТ = 1.2)
|  | ОПДС-2821.2011. Прил.4.т.1.п.4А |  |  |  | Производство работ на открытых и полуоткрытых производственных площадках в стесненных условиях: с наличием в зоне производства работ действующего технологического оборудования или движения технологического транспорта. (пЗП = 1.15 пЭМ = 1.15 пЗПМ = 1.15 пЗТ = 1.15)
[6 empty] | ЗП | [5 empty] | 4.74 | 1.38 |  |  | 19.62 |  |  | 28.48 | 558.78
[6 empty] | ЭМ | [5 empty] | 59.36 | 1.38 |  |  | 245.75 |  |  | 6.3 | 1548.23
[6 empty] | в т.ч. ЗПМ | [5 empty] | 8.37 | 1.38 |  |  | (34,65) |  |  | 28.48 | (986,83)
|  | Пр/812-027.0-1 |  |  |  | НР от ФОТ |  |  | % |  | 103 |  | 1 |  |  | 55.9 |  |  | 103 | 1591.98
|  | Пр/774-027.0 |  |  |  | СП от ФОТ |  |  | % |  | 60 |  | 1 |  |  | 32.56 |  |  | 60 | 927.37
[6 empty] | ЗТР |  |  | чел-ч |  | 0.58 |  | 1.38 | [6 empty] | 2.4012
[6 empty] | Всего по позиции | [9 empty] | 353.83 |  |  |  | 4626.36
6 |  | ОЕРЖ 33-04-016-06 |  |  |  | Развозка конструкций и материалов опор ВЛ 0,38-10 кВ по трассе материалов оснастки сложных опор |  |  | 1 опора |  | 3 | 15.09 | [6 empty] | п.10.14.9
Коэффициент пересчета: Наружное освещение и сети 0,4 кВ
|  | ОЭСНЖ 11025 |  |  |  | Рабочий строитель среднего разряда 2,5 |  |  | чел.-ч |  | 1.242 | 8.17 |  |  |  | 10.15 |  |  | 28,48 | 289.07
|  | ОПДС-2821.2011. Прил.4.т.1.п.4А |  |  |  | Производство работ на открытых и полуоткрытых производственных площадках в стесненных условиях: с наличием в зоне производства работ действующего технологического оборудования или движения технологического транспорта. (пЗП = 1.15 пЭМ = 1.15 пЗПМ = 1.15 пЗТ = 1.15)
|  | ОПДС-2821.2011. Прил.4.т.1.п.5А |  |  |  | Производство работ вблизи объектов, находящихся под высоким напряжением; в охранной зоне действующей воздушной линии электропередачи, в том числе контактной сети, если выполнение указанных работ приводит к ограничению действий исполнителей специальными требованиями техники безопасности. (пЗП = 1.2 пЭМ = 1.2 пЗПМ = 1.2 пЗТ = 1.2)
[6 empty] | ЗП | [5 empty] | 2.45 | 1.38 |  |  | 10.14 |  |  | 28.48 | 288.79
[6 empty] | ЭМ | [5 empty] | 12.64 | 1.38 |  |  | 52.33 |  |  | 6.3 | 329.68
[6 empty] | в т.ч. ЗПМ | [5 empty] | 2.16 | 1.38 |  |  | (8,94) |  |  | 28.48 | (254,61)
|  | Пр/812-027.0-1 |  |  |  | НР от ФОТ |  |  | % |  | 103 |  | 1 |  |  | 19.65 |  |  | 103 | 559.7
|  | Пр/774-027.0 |  |  |  | СП от ФОТ |  |  | % |  | 60 |  | 1 |  |  | 11.45 |  |  | 60 | 326.04
[6 empty] | ЗТР |  |  | чел-ч |  | 0.3 |  | 1.38 | [6 empty] | 1.242
[6 empty] | Всего по позиции | [9 empty] | 93.57 |  |  |  | 1504.21
7 |  | ОЕРЖ 33-04-001-01 |  |  |  | Установка с помощью механизмов деревянных опор ВЛ 0,38; 6-10 кВ из пропитанных цельных стоек одностоечных |  |  | 1 опора |  | 20 | 218.95 | [6 empty] | п.10.14.9
Коэффициент пересчета: Наружное освещение и сети 0,4 кВ
|  | ОЭСНЖ 11033 |  |  |  | Рабочий строитель среднего разряда 3,3 |  |  | чел.-ч |  | 87.492 | 8.86 |  |  |  | 775.18 |  |  | 28,48 | 22077.13
|  | Прил.33.4.п.3.17 |  |  |  | При производстве работ в усложненных условиях: в охранной зоне ВЛ, в местах прохождения коммуникаций электроснабжения или вблизи объектов, находящихся под напряжением (пЗП = 1.2 пЭМ = 1.2 пЗПМ = 1.2 пЗТ = 1.2)
|  | ОПДС-2821.2011. Прил.4.т.1.п.4А |  |  |  | Производство работ на открытых и полуоткрытых производственных площадках в стесненных условиях: с наличием в зоне производства работ действующего технологического оборудования или движения технологического транспорта. (пЗП = 1.15 пЭМ = 1.15 пЗПМ = 1.15 пЗТ = 1.15)
[6 empty] | ЗП | [5 empty] | 28.09 | 1.38 |  |  | 775.28 |  |  | 28.48 | 22079.97
[6 empty] | ЭМ | [5 empty] | 122.07 | 1.38 |  |  | 3369.13 |  |  | 6.3 | 21225.52
[6 empty] | в т.ч. ЗПМ | [5 empty] | 9.05 | 1.38 |  |  | (249,78) |  |  | 28.48 | (7113,73)
[6 empty] | МР | [5 empty] | 68.79 | 1 |  |  | 1375.8 |  |  | 6.88 | 9465.5
|  | Пр/812-027.0-1 |  |  |  | НР от ФОТ |  |  | % |  | 103 |  | 1 |  |  | 1055.81 |  |  | 103 | 30069.51
|  | Пр/774-027.0 |  |  |  | СП от ФОТ |  |  | % |  | 60 |  | 1 |  |  | 615.04 |  |  | 60 | 17516.22
[6 empty] | ЗТР |  |  | чел-ч |  | 3.17 |  | 1.38 | [6 empty] | 87.492
[6 empty] | Всего по позиции | [9 empty] | 7191.06 |  |  |  | 100356.72
8 |  | ОЕРЖ 33-04-001-04 |  |  |  | Установка с помощью механизмов деревянных опор ВЛ 0,38; 6-10 кВ из пропитанных цельных стоек А-образных концевых, анкерных |  |  | 1 опора |  | 3 | 516.32 | [6 empty] | п.10.14.9
Коэффициент пересчета: Наружное освещение и сети 0,4 кВ
|  | ОЭСНЖ 11033 |  |  |  | Рабочий строитель среднего разряда 3,3 |  |  | чел.-ч |  | 59.7816 | 8.86 |  |  |  | 529.66 |  |  | 28,48 | 15084.72
|  | ОПДС-2821.2011. Прил.4.т.1.п.4А |  |  |  | Производство работ на открытых и полуоткрытых производственных площадках в стесненных условиях: с наличием в зоне производства работ действующего технологического оборудования или движения технологического транспорта. (пЗП = 1.15 пЭМ = 1.15 пЗПМ = 1.15 пЗТ = 1.15)
|  | ОПДС-2821.2011. Прил.4.т.1.п.5А |  |  |  | Производство работ вблизи объектов, находящихся под высоким напряжением; в охранной зоне действующей воздушной линии электропередачи, в том числе контактной сети, если выполнение указанных работ приводит к ограничению действий исполнителей специальными требованиями техники безопасности. (пЗП = 1.2 пЭМ = 1.2 пЗПМ = 1.2 пЗТ = 1.2)
[6 empty] | ЗП | [5 empty] | 127.94 | 1.38 |  |  | 529.67 |  |  | 28.48 | 15085
[6 empty] | ЭМ | [5 empty] | 319.59 | 1.38 |  |  | 1323.1 |  |  | 6.3 | 8335.53
[6 empty] | в т.ч. ЗПМ | [5 empty] | 21.58 | 1.38 |  |  | (89,34) |  |  | 28.48 | (2544,40)
[6 empty] | МР | [5 empty] | 68.79 | 1 |  |  | 206.37 |  |  | 6.88 | 1419.83
|  | Пр/812-027.0-1 |  |  |  | НР от ФОТ |  |  | % |  | 103 |  | 1 |  |  | 637.58 |  |  | 103 | 18158.28
|  | Пр/774-027.0 |  |  |  | СП от ФОТ |  |  | % |  | 60 |  | 1 |  |  | 371.41 |  |  | 60 | 10577.64
[6 empty] | ЗТР |  |  | чел-ч |  | 14.44 |  | 1.38 | [6 empty] | 59.7816
[6 empty] | Всего по позиции | [9 empty] | 3068.13 |  |  |  | 53576.28
9 |  | ПРАЙС-ЛИСТ КА п.2 п.2 |  |  |  | Детали опор деревянные антисептированные Класса S9,5, в комплекте с электронным устройством памяти RF-HDT-DVBB, с крышкой и тремя оцинкованными гвоздями. Класс S (диаметр вершины 20-24см).Длина 9,5 м. МР=30286,00/1,2/6,88=3668,36 |  |  | шт. |  | 26 | 3668.36 | 1.0506 |  |  | 100203.45 |  |  | 6.88 | 689399.74
п.10.14.9
Коэффициент пересчета: Наружное освещение и сети 0,4 кВ
(пМР = 1.02)
(пМР = 1.03)
10 |  | ОЕРЖ 33-04-007-01 |  |  |  | Установка железобетонных плит для опор ВЛ 35 кВ анкерных объемом до 0,2 м3 / Установка деревянных анкерных плит |  |  | 1 шт. |  | 6 | 43.56 | [6 empty] | п.10.14.9
Коэффициент пересчета: Наружное освещение и сети 0,4 кВ
|  | ОЭСНЖ 11035 |  |  |  | Рабочий строитель среднего разряда 3,5 |  |  | чел.-ч |  | 8.1972 | 9.07 |  |  |  | 74.35 |  |  | 28,48 | 2117.49
|  | ОПДС-2821.2011. Прил.4.т.1.п.5А |  |  |  | Производство работ вблизи объектов, находящихся под высоким напряжением; в охранной зоне действующей воздушной линии электропередачи, в том числе контактной сети, если выполнение указанных работ приводит к ограничению действий исполнителей специальными требованиями техники безопасности. (пЗП = 1.2 пЭМ = 1.2 пЗПМ = 1.2 пЗТ = 1.2)
|  | ОПДС-2821.2011. Прил.4.т.1.п.4А |  |  |  | Производство работ на открытых и полуоткрытых производственных площадках в стесненных условиях: с наличием в зоне производства работ действующего технологического оборудования или движения технологического транспорта. (пЗП = 1.15 пЭМ = 1.15 пЗПМ = 1.15 пЗТ = 1.15)
[6 empty] | ЗП | [5 empty] | 8.98 | 1.38 |  |  | 74.35 |  |  | 28.48 | 2117.49
[6 empty] | ЭМ | [5 empty] | 34.58 | 1.38 |  |  | 286.32 |  |  | 6.3 | 1803.82
[6 empty] | в т.ч. ЗПМ | [5 empty] | 3.65 | 1.38 |  |  | (30,22) |  |  | 28.48 | (860,67)
|  | Пр/812-027.0-1 |  |  |  | НР от ФОТ |  |  | % |  | 103 |  | 1 |  |  | 107.71 |  |  | 103 | 3067.5
|  | Пр/774-027.0 |  |  |  | СП от ФОТ |  |  | % |  | 60 |  | 1 |  |  | 62.74 |  |  | 60 | 1786.9
[6 empty] | ЗТР |  |  | чел-ч |  | 0.99 |  | 1.38 | [6 empty] | 8.1972
[6 empty] | Всего по позиции | [9 empty] | 531.12 |  |  |  | 8775.71
11 |  | ПРАЙС-ЛИСТ КА п.4 |  |  |  | Анкерная деревянная плита ДА 4, диаметр вершины 18- 24 см МР=15286,00/1,2/6,88=1851,50 |  |  | шт. |  | 6 | 1851.5 | 1.0506 |  |  | 11671.12 |  |  | 6.88 | 80297.31
п.10.14.9
Коэффициент пересчета: Наружное освещение и сети 0,4 кВ
(пМР = 1.02)
(пМР = 1.03)
12 |  | ОЕРЖм 20-01-072-01 |  |  |  | Разъединитель трехполюсный на опоре с приводом: ручным |  |  | 1 шт. |  | 1 | 488.32 | [6 empty] | п.10.14.9
Коэффициент пересчета: Наружное освещение и сети 0,4 кВ
|  | ОЭСНЖ 12043 |  |  |  | Рабочий монтажник среднего разряда 4,3 |  |  | чел.-ч |  | 40.572 | 10.06 |  |  |  | 408.15 |  |  | 28,48 | 11624.11
|  | ОПДС-2821.2011. Прил.4.т.1.п.5В |  |  |  | Производство работ вблизи объектов, находящихся под высоким напряжением; в охранной зоне действующей воздушной линии электропередачи, в том числе контактной сети, если выполнение указанных работ приводит к ограничению действий исполнителей специальными требованиями техники безопасности. (пЗП = 1.2 пЭМ = 1.2 пЗПМ = 1.2 пЗТ = 1.2)
|  | ОПДС-2821.2011. Прил.4.т.1.п.4В |  |  |  | Производство работ на открытых и полуоткрытых производственных площадках в стесненных условиях: с наличием в зоне производства работ действующего технологического оборудования или движения технологического транспорта. (пЗП = 1.15 пЭМ = 1.15 пЗПМ = 1.15 пЗТ = 1.15)
[6 empty] | ЗП | [5 empty] | 295.76 | 1.38 |  |  | 408.15 |  |  | 28.48 | 11624.11
[6 empty] | ЭМ | [5 empty] | 184.47 | 1.38 |  |  | 254.57 |  |  | 6.3 | 1603.79
[6 empty] | в т.ч. ЗПМ | [5 empty] | 22.14 | 1.38 |  |  | (30,55) |  |  | 28.48 | (870,06)
[6 empty] | МР | [5 empty] | 8.09 | 1 |  |  | 8.09 |  |  | 6.88 | 55.66
|  | Пр/812-062.0-1 |  |  |  | НР от ФОТ |  |  | % |  | 95 |  | 1 |  |  | 416.77 |  |  | 95 | 11869.46
|  | Пр/774-062.0 |  |  |  | СП от ФОТ |  |  | % |  | 45 |  | 1 |  |  | 197.42 |  |  | 45 | 5622.38
[6 empty] | ЗТР |  |  | чел-ч |  | 29.4 |  | 1.38 | [6 empty] | 40.572
[6 empty] | Всего по позиции | [9 empty] | 1285 |  |  |  | 30775.4
13 |  | ОЕРЖм 08-01-087-03 |  |  |  | Металлические конструкции (под разъединитель) |  |  | 1 т |  | 0.1 | 13276.55 | [6 empty] | п.10.14.9
Коэффициент пересчета: Наружное освещение и сети 0,4 кВ
|  | ОЭСНЖ 12040 |  |  |  | Рабочий монтажник среднего разряда 4 |  |  | чел.-ч |  | 8.5836 | 9.62 |  |  |  | 82.57 |  |  | 28,48 | 2351.59
|  | ОПДС-2821.2011. Прил.4.т.1.п.4В |  |  |  | Производство работ на открытых и полуоткрытых производственных площадках в стесненных условиях: с наличием в зоне производства работ действующего технологического оборудования или движения технологического транспорта. (пЗП = 1.15 пЭМ = 1.15 пЗПМ = 1.15 пЗТ = 1.15)
|  | ОПДС-2821.2011. Прил.4.т.1.п.5В |  |  |  | Производство работ вблизи объектов, находящихся под высоким напряжением; в охранной зоне действующей воздушной линии электропередачи, в том числе контактной сети, если выполнение указанных работ приводит к ограничению действий исполнителей специальными требованиями техники безопасности. (пЗП = 1.2 пЭМ = 1.2 пЗПМ = 1.2 пЗТ = 1.2)
[6 empty] | ЗП | [5 empty] | 598.36 | 1.38 |  |  | 82.57 |  |  | 28.48 | 2351.59
[6 empty] | ЭМ | [5 empty] | 504.62 | 1.38 |  |  | 69.64 |  |  | 6.3 | 438.73
[6 empty] | в т.ч. ЗПМ | [5 empty] | 23.49 | 1.38 |  |  | (3,24) |  |  | 28.48 | (92,28)
[6 empty] | МР | [5 empty] | 12173.57 | 1 |  |  | 1217.36 |  |  | 6.88 | 8375.44
|  | Пр/812-049.3-1 |  |  |  | НР от ФОТ |  |  | % |  | 97 |  | 1 |  |  | 83.24 |  |  | 97 | 2370.55
|  | Пр/774-049.3 |  |  |  | СП от ФОТ |  |  | % |  | 51 |  | 1 |  |  | 43.76 |  |  | 51 | 1246.37
[6 empty] | ЗТР |  |  | чел-ч |  | 62.2 |  | 1.38 | [6 empty] | 8.5836
[6 empty] | Всего по позиции | [9 empty] | 1496.57 |  |  |  | 14782.68
14 |  | ОЕРЖ 01-02-057-02 |  |  |  | Разработка грунта вручную в траншеях глубиной до 2 м без креплений с откосами, группа грунтов 2 |  |  | 100 м3 грунта |  | 0.03 | 1201.2 | [6 empty] | п.10.14.9
Коэффициент пересчета: Наружное освещение и сети 0,4 кВ
|  | ОЭСНЖ 11020 |  |  |  | Рабочий строитель среднего разряда 2 |  |  | чел.-ч |  | 6.3756 | 7.8 |  |  |  | 49.73 |  |  | 28,48 | 1416.31
|  | ОПДС-2821.2011. Прил.4.т.1.п.4А |  |  |  | Производство работ на открытых и полуоткрытых производственных площадках в стесненных условиях: с наличием в зоне производства работ действующего технологического оборудования или движения технологического транспорта. (пЗП = 1.15 пЭМ = 1.15 пЗПМ = 1.15 пЗТ = 1.15)
|  | ОПДС-2821.2011. Прил.4.т.1.п.5А |  |  |  | Производство работ вблизи объектов, находящихся под высоким напряжением; в охранной зоне действующей воздушной линии электропередачи, в том числе контактной сети, если выполнение указанных работ приводит к ограничению действий исполнителей специальными требованиями техники безопасности. (пЗП = 1.2 пЭМ = 1.2 пЗПМ = 1.2 пЗТ = 1.2)
[6 empty] | ЗП | [5 empty] | 1201.2 | 1.38 |  |  | 49.73 |  |  | 28.48 | 1416.31
|  | Пр/812-001.2-1 |  |  |  | НР от ФОТ |  |  | % |  | 89 |  | 1 |  |  | 44.26 |  |  | 89 | 1260.52
|  | Пр/774-001.2 |  |  |  | СП от ФОТ |  |  | % |  | 40 |  | 1 |  |  | 19.89 |  |  | 40 | 566.52
[6 empty] | ЗТР |  |  | чел-ч |  | 154 |  | 1.38 | [6 empty] | 6.3756
[6 empty] | Всего по позиции | [9 empty] | 113.88 |  |  |  | 3243.35
15 |  | ОЕРЖ 01-02-061-01 |  |  |  | Засыпка вручную траншей, пазух котлованов и ям, группа грунтов 1 |  |  | 100 м3 грунта |  | 0.03 | 663.75 | [6 empty] | п.10.14.9
Коэффициент пересчета: Наружное освещение и сети 0,4 кВ
|  | ОЭСНЖ 11015 |  |  |  | Рабочий строитель среднего разряда 1,5 |  |  | чел.-ч |  | 3.6639 | 7.5 |  |  |  | 27.48 |  |  | 28,48 | 782.63
|  | ОПДС-2821.2011. Прил.4.т.1.п.4А |  |  |  | Производство работ на открытых и полуоткрытых производственных площадках в стесненных условиях: с наличием в зоне производства работ действующего технологического оборудования или движения технологического транспорта. (пЗП = 1.15 пЭМ = 1.15 пЗПМ = 1.15 пЗТ = 1.15)
|  | ОПДС-2821.2011. Прил.4.т.1.п.5А |  |  |  | Производство работ вблизи объектов, находящихся под высоким напряжением; в охранной зоне действующей воздушной линии электропередачи, в том числе контактной сети, если выполнение указанных работ приводит к ограничению действий исполнителей специальными требованиями техники безопасности. (пЗП = 1.2 пЭМ = 1.2 пЗПМ = 1.2 пЗТ = 1.2)
[6 empty] | ЗП | [5 empty] | 663.75 | 1.38 |  |  | 27.48 |  |  | 28.48 | 782.63
|  | Пр/812-001.2-1 |  |  |  | НР от ФОТ |  |  | % |  | 89 |  | 1 |  |  | 24.46 |  |  | 89 | 696.54
|  | Пр/774-001.2 |  |  |  | СП от ФОТ |  |  | % |  | 40 |  | 1 |  |  | 10.99 |  |  | 40 | 313.05
[6 empty] | ЗТР |  |  | чел-ч |  | 88.5 |  | 1.38 | [6 empty] | 3.6639
[6 empty] | Всего по позиции | [9 empty] | 62.93 |  |  |  | 1792.22
[6 empty] | Итого прямые затраты по разделу | [9 empty] | 132904.44
в том числе:
[6 empty] | оплата труда (ОТ) | [9 empty] | 3922.28 |  |  |  | 111706.53
[6 empty] | эксплуатация машин и механизмов | [9 empty] | 14234.17
в том числе:
[6 empty] | эксплуатация машин и механизмов без учета доплат к оплате труда машинистов | [9 empty] | 14234.17
в том числе:
[6 empty] | оплата труда машинистов (ОТм) | [9 empty] | 1574.29 |  |  |  | 44835.78
[6 empty] | доплаты к оплате труда машинистов | [9 empty] | 0 |  |  |  | 0
[6 empty] | материальные ресурсы | [9 empty] | 114747.99
в том числе:
[6 empty] | материальные ресурсы без учета дополнительной перевозки | [9 empty] | 114747.99
[6 empty] | дополнительная перевозка материальных ресурсов | [9 empty] | 0 |  |  |  | 0
[6 empty] | перевозка | [9 empty] | 0 |  |  |  | 0
[6 empty] | Итого ФОТ (справочно) | [9 empty] | 5496.57 |  |  |  | 156542.31
[6 empty] | Итого накладные расходы | [9 empty] | 5610.42 |  |  |  | 159784.56
[6 empty] | Итого сметная прибыль | [9 empty] | 3208.98 |  |  |  | 91391.52
[6 empty] | Итого оборудование | [9 empty] | 0
в том числе:
[6 empty] | оборудование без учета дополнительной перевозки | [9 empty] | 0
[6 empty] | дополнительная перевозка оборудования | [9 empty] | 0 |  |  |  | 0
[6 empty] | Итого прочие затраты | [9 empty] | 0 |  |  |  | 0
[6 empty] | Итого по разделу | [9 empty] | 141723.84
в том числе:
[6 empty] | материальные ресурсы, отсутствующие в ФРСН | [9 empty] | 0 |  |  |  | 0
[6 empty] | оборудование, отсутствующее в ФРСН | [9 empty] | 0 |  |  |  | 0
МОНТАЖНЫЕ РАБОТЫ
16 |  | ОЕРЖм 20-02-024-02 |  |  |  | Установка на опорах предупреждающих знаков высокого напряжения/прим. Установка знаков для нумерации опор |  |  | 1 шт. |  | 23 | 18.58 | [6 empty] | п.10.14.9
Коэффициент пересчета: Наружное освещение и сети 0,4 кВ
|  | ОЭСНЖ 12045 |  |  |  | Рабочий монтажник среднего разряда 4,5 |  |  | чел.-ч |  | 55.8624 | 10.35 |  |  |  | 578.18 |  |  | 28,48 | 16466.57
|  | ОПДС-2821.2011. Прил.4.т.1.п.5В |  |  |  | Производство работ вблизи объектов, находящихся под высоким напряжением; в охранной зоне действующей воздушной линии электропередачи, в том числе контактной сети, если выполнение указанных работ приводит к ограничению действий исполнителей специальными требованиями техники безопасности. (пЗП = 1.2 пЭМ = 1.2 пЗПМ = 1.2 пЗТ = 1.2)
|  | ОПДС-2821.2011. Прил.4.т.1.п.4В |  |  |  | Производство работ на открытых и полуоткрытых производственных площадках в стесненных условиях: с наличием в зоне производства работ действующего технологического оборудования или движения технологического транспорта. (пЗП = 1.15 пЭМ = 1.15 пЗПМ = 1.15 пЗТ = 1.15)
[6 empty] | ЗП | [5 empty] | 18.22 | 1.38 |  |  | 578.3 |  |  | 28.48 | 16469.98
[6 empty] | МР | [5 empty] | 0.36 | 1 |  |  | 8.28 |  |  | 6.88 | 56.97
|  | Пр/812-062.0-1 |  |  |  | НР от ФОТ |  |  | % |  | 95 |  | 1 |  |  | 549.39 |  |  | 95 | 15646.48
|  | Пр/774-062.0 |  |  |  | СП от ФОТ |  |  | % |  | 45 |  | 1 |  |  | 260.24 |  |  | 45 | 7411.49
[6 empty] | ЗТР |  |  | чел-ч |  | 1.76 |  | 1.38 | [6 empty] | 55.8624
[6 empty] | Всего по позиции | [9 empty] | 1396.21 |  |  |  | 39584.92
17 |  | ОЕРЖм 08-02-163-01 |  |  |  | Заделка концевая с термоусаживающимися полиэтиленовыми перчатками для 3-4-жильного кабеля с бумажной изоляцией напряжением до 1 кВ, сечение одной жилы до 35 мм2/прим. Муфта соединительная термоусаживаемая для кабеля 1 кВ и провода СИП |  |  | 1 шт. |  | 2 | 15.05 | [6 empty] | п.10.14.9
Коэффициент пересчета: Наружное освещение и сети 0,4 кВ
|  | ОЭСНЖ 12040 |  |  |  | Рабочий монтажник среднего разряда 4 |  |  | чел.-ч |  | 3.036 | 9.62 |  |  |  | 29.21 |  |  | 28,48 | 831.9
|  | ОПДС-2821.2011. Прил.4.т.1.п.5В |  |  |  | Производство работ вблизи объектов, находящихся под высоким напряжением; в охранной зоне действующей воздушной линии электропередачи, в том числе контактной сети, если выполнение указанных работ приводит к ограничению действий исполнителей специальными требованиями техники безопасности. (пЗП = 1.2 пЭМ = 1.2 пЗПМ = 1.2 пЗТ = 1.2)
|  | ОПДС-2821.2011. Прил.4.т.1.п.4В |  |  |  | Производство работ на открытых и полуоткрытых производственных площадках в стесненных условиях: с наличием в зоне производства работ действующего технологического оборудования или движения технологического транспорта. (пЗП = 1.15 пЭМ = 1.15 пЗПМ = 1.15 пЗТ = 1.15)
[6 empty] | ЗП | [5 empty] | 10.58 | 1.38 |  |  | 29.2 |  |  | 28.48 | 831.62
[6 empty] | МР | [5 empty] | 4.47 | 1 |  |  | 8.94 |  |  | 6.88 | 61.51
|  | Пр/812-049.2-1 |  |  |  | НР от ФОТ |  |  | % |  | 97 |  | 1 |  |  | 28.32 |  |  | 97 | 806.67
|  | Пр/774-049.3 |  |  |  | СП от ФОТ |  |  | % |  | 51 |  | 1 |  |  | 14.89 |  |  | 51 | 424.13
[6 empty] | ЗТР |  |  | чел-ч |  | 1.1 |  | 1.38 | [6 empty] | 3.036
[6 empty] | Всего по позиции | [9 empty] | 81.35 |  |  |  | 2123.93
18 |  | ОЕРЖм 08-03-600-01 |  |  |  | Счетчики, устанавливаемые на готовом основании однофазные |  |  | 1 шт. |  | 47 | 5.44 | [6 empty] | п.10.14.9
Коэффициент пересчета: Наружное освещение и сети 0,4 кВ
|  | ОЭСНЖ 12042 |  |  |  | Рабочий монтажник среднего разряда 4,2 |  |  | чел.-ч |  | 18.1608 | 9.92 |  |  |  | 180.16 |  |  | 28,48 | 5130.96
|  | ОПДС-2821.2011. Прил.4.т.1.п.5В |  |  |  | Производство работ вблизи объектов, находящихся под высоким напряжением; в охранной зоне действующей воздушной линии электропередачи, в том числе контактной сети, если выполнение указанных работ приводит к ограничению действий исполнителей специальными требованиями техники безопасности. (пЗП = 1.2 пЭМ = 1.2 пЗПМ = 1.2 пЗТ = 1.2)
|  | ОПДС-2821.2011. Прил.4.т.1.п.4В |  |  |  | Производство работ на открытых и полуоткрытых производственных площадках в стесненных условиях: с наличием в зоне производства работ действующего технологического оборудования или движения технологического транспорта. (пЗП = 1.15 пЭМ = 1.15 пЗПМ = 1.15 пЗТ = 1.15)
[6 empty] | ЗП | [5 empty] | 2.78 | 1.38 |  |  | 180.31 |  |  | 28.48 | 5135.23
[6 empty] | ЭМ | [5 empty] | 2.19 | 1.38 |  |  | 142.04 |  |  | 6.3 | 894.85
[6 empty] | в т.ч. ЗПМ | [5 empty] | 0.14 | 1.38 |  |  | (9,08) |  |  | 28.48 | (258,60)
[6 empty] | МР | [5 empty] | 0.47 | 1 |  |  | 22.09 |  |  | 6.88 | 151.98
|  | Пр/812-049.3-1 |  |  |  | НР от ФОТ |  |  | % |  | 97 |  | 1 |  |  | 183.71 |  |  | 97 | 5232.02
|  | Пр/774-049.3 |  |  |  | СП от ФОТ |  |  | % |  | 51 |  | 1 |  |  | 96.59 |  |  | 51 | 2750.85
[6 empty] | ЗТР |  |  | чел-ч |  | 0.28 |  | 1.38 | [6 empty] | 18.1608
[6 empty] | Всего по позиции | [9 empty] | 624.74 |  |  |  | 14164.93
19 |  | ОЕРЖм 08-03-599-09 |  |  |  | Щитки осветительные, устанавливаемые на стене распорными дюбелями, масса щитка до 6 кг / |  |  | 1 шт. |  | 31 | 70.47 | [6 empty] | п.10.14.9
Коэффициент пересчета: Наружное освещение и сети 0,4 кВ
|  | ОЭСНЖ 12042 |  |  |  | Рабочий монтажник среднего разряда 4,2 |  |  | чел.-ч |  | 109.5168 | 9.92 |  |  |  | 1086.41 |  |  | 28,48 | 30940.96
|  | ОПДС-2821.2011. Прил.4.т.1.п.5В |  |  |  | Производство работ вблизи объектов, находящихся под высоким напряжением; в охранной зоне действующей воздушной линии электропередачи, в том числе контактной сети, если выполнение указанных работ приводит к ограничению действий исполнителей специальными требованиями техники безопасности. (пЗП = 1.2 пЭМ = 1.2 пЗПМ = 1.2 пЗТ = 1.2)
|  | ОПДС-2821.2011. Прил.4.т.1.п.4В |  |  |  | Производство работ на открытых и полуоткрытых производственных площадках в стесненных условиях: с наличием в зоне производства работ действующего технологического оборудования или движения технологического транспорта. (пЗП = 1.15 пЭМ = 1.15 пЗПМ = 1.15 пЗТ = 1.15)
[6 empty] | ЗП | [5 empty] | 25.4 | 1.38 |  |  | 1086.61 |  |  | 28.48 | 30946.65
[6 empty] | ЭМ | [5 empty] | 3.07 | 1.38 |  |  | 131.33 |  |  | 6.3 | 827.38
[6 empty] | в т.ч. ЗПМ | [5 empty] | 0.14 | 1.38 |  |  | (5,99) |  |  | 28.48 | (170,60)
[6 empty] | МР | [5 empty] | 42 | 1 |  |  | 1302 |  |  | 6.88 | 8957.76
|  | Пр/812-049.2-1 |  |  |  | НР от ФОТ |  |  | % |  | 97 |  | 1 |  |  | 1059.82 |  |  | 97 | 30183.73
|  | Пр/774-049.3 |  |  |  | СП от ФОТ |  |  | % |  | 51 |  | 1 |  |  | 557.23 |  |  | 51 | 15869.8
[6 empty] | ЗТР |  |  | чел-ч |  | 2.56 |  | 1.38 | [6 empty] | 109.5168
[6 empty] | Всего по позиции | [9 empty] | 4136.99 |  |  |  | 86785.32
20 |  | ОЕРЖм 08-02-471-01 |  |  |  | Заземлитель вертикальный из угловой стали размером 50х50х5 мм |  |  | 10 шт. |  | 2.3 | 182.78 | [6 empty] | п.10.14.9
Коэффициент пересчета: Наружное освещение и сети 0,4 кВ
|  | ОЭСНЖ 12038 |  |  |  | Рабочий монтажник среднего разряда 3,8 |  |  | чел.-ч |  | 33.9618 | 9.4 |  |  |  | 319.24 |  |  | 28,48 | 9091.96
|  | ОПДС-2821.2011. Прил.4.т.1.п.5В |  |  |  | Производство работ вблизи объектов, находящихся под высоким напряжением; в охранной зоне действующей воздушной линии электропередачи, в том числе контактной сети, если выполнение указанных работ приводит к ограничению действий исполнителей специальными требованиями техники безопасности. (пЗП = 1.2 пЭМ = 1.2 пЗПМ = 1.2 пЗТ = 1.2)
|  | ОПДС-2821.2011. Прил.4.т.1.п.4В |  |  |  | Производство работ на открытых и полуоткрытых производственных площадках в стесненных условиях: с наличием в зоне производства работ действующего технологического оборудования или движения технологического транспорта. (пЗП = 1.15 пЭМ = 1.15 пЗПМ = 1.15 пЗТ = 1.15)
[6 empty] | ЗП | [5 empty] | 100.58 | 1.38 |  |  | 319.24 |  |  | 28.48 | 9091.96
[6 empty] | ЭМ | [5 empty] | 55.93 | 1.38 |  |  | 177.52 |  |  | 6.3 | 1118.38
[6 empty] | в т.ч. ЗПМ | [5 empty] | 2.57 | 1.38 |  |  | (8,16) |  |  | 28.48 | (232,40)
[6 empty] | МР | [5 empty] | 26.27 | 1 |  |  | 60.42 |  |  | 6.88 | 415.69
|  | Пр/812-049.2-1 |  |  |  | НР от ФОТ |  |  | % |  | 97 |  | 1 |  |  | 317.58 |  |  | 97 | 9044.63
|  | Пр/774-049.3 |  |  |  | СП от ФОТ |  |  | % |  | 51 |  | 1 |  |  | 166.97 |  |  | 51 | 4755.42
[6 empty] | ЗТР |  |  | чел-ч |  | 10.7 |  | 1.38 | [6 empty] | 33.9618
[6 empty] | Всего по позиции | [9 empty] | 1041.73 |  |  |  | 24426.08
21 |  | ОЕРЖм 08-02-472-01 |  |  |  | Заземлитель горизонтальный из стали круглой диаметром 12 мм |  |  | 100 м |  | 1.15 | 262.03 | [6 empty] | п.10.14.9
Коэффициент пересчета: Наружное освещение и сети 0,4 кВ
|  | ОЭСНЖ 12038 |  |  |  | Рабочий монтажник среднего разряда 3,8 |  |  | чел.-ч |  | 30.153 | 9.4 |  |  |  | 283.44 |  |  | 28,48 | 8072.37
|  | ОПДС-2821.2011. Прил.4.т.1.п.4В |  |  |  | Производство работ на открытых и полуоткрытых производственных площадках в стесненных условиях: с наличием в зоне производства работ действующего технологического оборудования или движения технологического транспорта. (пЗП = 1.15 пЭМ = 1.15 пЗПМ = 1.15 пЗТ = 1.15)
|  | ОПДС-2821.2011. Прил.4.т.1.п.5В |  |  |  | Производство работ вблизи объектов, находящихся под высоким напряжением; в охранной зоне действующей воздушной линии электропередачи, в том числе контактной сети, если выполнение указанных работ приводит к ограничению действий исполнителей специальными требованиями техники безопасности. (пЗП = 1.2 пЭМ = 1.2 пЗПМ = 1.2 пЗТ = 1.2)
[6 empty] | ЗП | [5 empty] | 178.6 | 1.38 |  |  | 283.44 |  |  | 28.48 | 8072.37
[6 empty] | ЭМ | [5 empty] | 56.19 | 1.38 |  |  | 89.17 |  |  | 6.3 | 561.77
[6 empty] | в т.ч. ЗПМ | [5 empty] | 1.89 | 1.38 |  |  | (3,00) |  |  | 28.48 | (85,44)
[6 empty] | МР | [5 empty] | 27.24 | 1 |  |  | 31.33 |  |  | 6.88 | 215.55
|  | Пр/812-049.3-1 |  |  |  | НР от ФОТ |  |  | % |  | 97 |  | 1 |  |  | 277.85 |  |  | 97 | 7913.08
|  | Пр/774-049.3 |  |  |  | СП от ФОТ |  |  | % |  | 51 |  | 1 |  |  | 146.08 |  |  | 51 | 4160.48
[6 empty] | ЗТР |  |  | чел-ч |  | 19 |  | 1.38 | [6 empty] | 30.153
[6 empty] | Всего по позиции | [9 empty] | 827.87 |  |  |  | 20923.25
[6 empty] | Итого прямые затраты по разделу | [9 empty] | 4450.22
в том числе:
[6 empty] | оплата труда (ОТ) | [9 empty] | 2477.1 |  |  |  | 70547.81
[6 empty] | эксплуатация машин и механизмов | [9 empty] | 540.06
в том числе:
[6 empty] | эксплуатация машин и механизмов без учета доплат к оплате труда машинистов | [9 empty] | 540.06
в том числе:
[6 empty] | оплата труда машинистов (ОТм) | [9 empty] | 26.23 |  |  |  | 747.04
[6 empty] | доплаты к оплате труда машинистов | [9 empty] | 0 |  |  |  | 0
[6 empty] | материальные ресурсы | [9 empty] | 1433.06
в том числе:
[6 empty] | материальные ресурсы без учета дополнительной перевозки | [9 empty] | 1433.06
[6 empty] | дополнительная перевозка материальных ресурсов | [9 empty] | 0 |  |  |  | 0
[6 empty] | перевозка | [9 empty] | 0 |  |  |  | 0
[6 empty] | Итого ФОТ (справочно) | [9 empty] | 2503.33 |  |  |  | 71294.85
[6 empty] | Итого накладные расходы | [9 empty] | 2416.67 |  |  |  | 68826.61
[6 empty] | Итого сметная прибыль | [9 empty] | 1242 |  |  |  | 35372.17
[6 empty] | Итого оборудование | [9 empty] | 0
в том числе:
[6 empty] | оборудование без учета дополнительной перевозки | [9 empty] | 0
[6 empty] | дополнительная перевозка оборудования | [9 empty] | 0 |  |  |  | 0
[6 empty] | Итого прочие затраты | [9 empty] | 0 |  |  |  | 0
[6 empty] | Итого по разделу | [9 empty] | 8108.89
в том числе:
[6 empty] | материальные ресурсы, отсутствующие в ФРСН | [9 empty] | 0 |  |  |  | 0
[6 empty] | оборудование, отсутствующее в ФРСН | [9 empty] | 0 |  |  |  | 0
МАТЕРИАЛЫ, НЕ УЧТЕННЫЕ МОНТАЖОМ
22 |  | ОССЦЖ 507-9101-056* |  |  |  | [*] Провод самонесущий с алюминиевыми фазными токопроводящими жилами, с изоляцией из светостабилизированного сшитого полиэтилена, с нулевой несущей неизолированной жилой из алюминиевого сплава или алюминиевого провода, упрочненного стальной проволокой, марки СИП-2 (тип "АХКА"), с числом жил и номинальным сечением жилы, мм2: 3х70+1х70 |  |  | 1000 м |  | 0.814 | 65449.93 | 1 |  |  | 53276.24 |  |  | 6.88 | 366540.53
п.10.14.9
Коэффициент пересчета: Наружное освещение и сети 0,4 кВ
23 |  | ОССЦЖ 507-9101-124* |  |  |  | [*] Провод самонесущий с алюминиевыми фазными токопроводящими жилами, с изоляцией из светостабилизированного сшитого полиэтилена, без несущей жилы, марки СИП-2А (тип "АХКА-Т"), с числом жил и номинальным сечением жилы, мм2: 2х16 |  |  | 1000 м |  | 0.94 | 13341.93 | 1 |  |  | 12541.41 |  |  | 6.88 | 86284.9
п.10.14.9
Коэффициент пересчета: Наружное освещение и сети 0,4 кВ
24 |  | ОССЦЖ 111-3112-001* |  |  |  | Зажим ответвительный с прокалыванием изоляции (СИП): Р72 |  |  | шт. |  | 23 | 49.06 | 1 |  |  | 1128.38 |  |  | 6.88 | 7763.25
п.10.14.9
Коэффициент пересчета: Наружное освещение и сети 0,4 кВ
25 |  | ОССЦЖ 509-0262 |  |  |  | Зажим: плашечный CD 35 |  |  | шт. |  | 23 | 13.5 | 1 |  |  | 310.5 |  |  | 6.88 | 2136.24
[6 empty] | Коэффициент пересчета: Наружное освещение и сети 0,4 кВ | [12 empty] | п.10.14.9
[6 empty] | НР от ФОТ |  |  | % |  | 109 |  | 1 |  |  | 0 |  |  | 109 | 0
[6 empty] | СП от ФОТ |  |  | % |  | 57 |  | 1 |  |  | 0 |  |  | 57 | 0
26 |  | ОССЦЖ 111-3170-005* |  |  |  | Бугель размером 20мм (СИП) NB20 |  |  | шт. |  | 46 | 7.51 | 1 |  |  | 345.46 |  |  | 6.88 | 2376.76
[6 empty] | Коэффициент пересчета: Наружное освещение и сети 0,4 кВ | [12 empty] | п.10.14.9
27 |  | ОССЦЖ 111-3161 |  |  |  | Хомут стяжной (СИП) Е778 |  |  | шт. |  | 46 | 1.81 | 1 |  |  | 83.26 |  |  | 6.88 | 572.83
[6 empty] | Коэффициент пересчета: Наружное освещение и сети 0,4 кВ | [12 empty] | п.10.14.9
28 |  | ОССЦЖ 105-8041-001* |  |  |  | Знак для нумерации опор контактной сети на пластине из металла размером 260х140мм толщиной 1,6 мм |  |  | 100 шт. |  | 0.23 | 9160.56 | 1 |  |  | 2106.93 |  |  | 6.88 | 14495.68
п.10.14.9
Коэффициент пересчета: Наружное освещение и сети 0,4 кВ
29 |  | ОССЦЖ 101-1617 |  |  |  | Сталь круглая углеродистая обыкновенного качества марки ВСт3пс5-1 диаметром 12 мм |  |  | т |  | 0.102 | 4346.48 | 1 |  |  | 443.34 |  |  | 6.88 | 3050.18
п.10.14.9
Коэффициент пересчета: Наружное освещение и сети 0,4 кВ
30 |  | ОССЦЖ 101-1641 |  |  |  | Сталь угловая равнополочная, марка стали ВСт3кп2, размером 50x50x5 мм |  |  | т |  | 0.1607 | 5218.47 | 1 |  |  | 838.61 |  |  | 6.88 | 5769.64
п.10.14.9
Коэффициент пересчета: Наружное освещение и сети 0,4 кВ
31 |  | ОССЦЖ 510-2105-001* |  |  |  | Муфта соединительная на основе термоусаживаемых изделий с соединительными гильзами с контактными винтами со срывающимися головками при затяжке для 4-х жильных кабелей с пластмассовой изоляцией в пластмассовой оболочке: ПСт-35/50 /прим. Арматура для соединения проводов воздушной и ка-бельной линий 4СПтсип-50/70 |  |  | компл. |  | 2 | 441.67 | 1 |  |  | 883.34 |  |  | 6.88 | 6077.38
п.10.14.9
Коэффициент пересчета: Наружное освещение и сети 0,4 кВ
32 |  | ОССЦЖ 509-6355 |  |  |  | Щитки учета |  |  | шт. |  | 31 | 1297.46 | 1 |  |  | 40221.26 |  |  | 6.88 | 276722.27
[6 empty] | Коэффициент пересчета: Наружное освещение и сети 0,4 кВ | [12 empty] | п.10.14.9
[6 empty] | Итого прямые затраты по разделу | [9 empty] | 112178.73
в том числе:
[6 empty] | оплата труда (ОТ) | [9 empty] | 0 |  |  |  | 0
[6 empty] | эксплуатация машин и механизмов | [9 empty] | 0
в том числе:
[6 empty] | эксплуатация машин и механизмов без учета доплат к оплате труда машинистов | [9 empty] | 0
в том числе:
[6 empty] | оплата труда машинистов (ОТм) | [9 empty] | 0 |  |  |  | 0
[6 empty] | доплаты к оплате труда машинистов | [9 empty] | 0 |  |  |  | 0
[6 empty] | материальные ресурсы | [9 empty] | 112178.73
в том числе:
[6 empty] | материальные ресурсы без учета дополнительной перевозки | [9 empty] | 112178.73
[6 empty] | дополнительная перевозка материальных ресурсов | [9 empty] | 0 |  |  |  | 0
[6 empty] | перевозка | [9 empty] | 0 |  |  |  | 0
[6 empty] | Итого ФОТ (справочно) | [9 empty] | 0 |  |  |  | 0
[6 empty] | Итого накладные расходы | [9 empty] | 0 |  |  |  | 0
[6 empty] | Итого сметная прибыль | [9 empty] | 0 |  |  |  | 0
[6 empty] | Итого оборудование | [9 empty] | 0
в том числе:
[6 empty] | оборудование без учета дополнительной перевозки | [9 empty] | 0
[6 empty] | дополнительная перевозка оборудования | [9 empty] | 0 |  |  |  | 0
[6 empty] | Итого прочие затраты | [9 empty] | 0 |  |  |  | 0
[6 empty] | Итого по разделу | [9 empty] | 112178.73
в том числе:
[6 empty] | материальные ресурсы, отсутствующие в ФРСН | [9 empty] | 0 |  |  |  | 0
[6 empty] | оборудование, отсутствующее в ФРСН | [9 empty] | 0 |  |  |  | 0
КОМПЛЕКТУЮЩИЕ
33 |  | ПРАЙС-ЛИСТ ООО"БИНАБИ" КА П.4 |  |  |  | Устройство для закорачивания M6D 12700руб:1,20ндс:5,87индекс |  |  | шт |  | 1 | 1802.95 | 1 |  |  | 1802.95 |  |  | 5.87 | 10583.32
п.1.3
Коэффициент пересчета: Глава 4. Объекты энергетического хозяйства
34 |  | ПРАЙС-ЛИСТ "ЕКF" КА П.5 |  |  |  | Устройство переносного заземления MаТ 12754руб:1,20ндс:5,87индекс |  |  | шт |  | 1 | 1939.95 | 1 |  |  | 1939.95 |  |  | 5.87 | 11387.51
п.1.3
Коэффициент пересчета: Глава 4. Объекты энергетического хозяйства
35 |  | ОСОЦЖо 422861-0069 |  |  |  | Счетчик однофазный активной энергии однотарифный: ЦЭ2726 СОЛО 220В 5(60)А |  |  | шт. |  | 47 | 0 | 1 |  |  | 11601.87 |  |  | п.4.1.3 | 68103
36 |  | ОСОЦЖо 341421-0026 |  |  |  | Разъединитель линейный двухколонковый, наружней установки: РЛНД-I-10Б/400 НУХЛ1 (РАМА) |  |  | шт. |  | 1 | 0 | 1 |  |  | 3818.98 |  |  | п.4.1.3 | 22417.43
37 |  | ОСОЦЖо 341498-0006 |  |  |  | Привод ручной: ПР-09-2Б УХЛ1 |  |  | шт. |  | 1 | 0 | 1 |  |  | 2718.51 |  |  | п.4.1.3 | 15957.66
[6 empty] | Итого прямые затраты по разделу | [9 empty] | 0
в том числе:
[6 empty] | оплата труда (ОТ) | [9 empty] | 0 |  |  |  | 0
[6 empty] | эксплуатация машин и механизмов | [9 empty] | 0
в том числе:
[6 empty] | эксплуатация машин и механизмов без учета доплат к оплате труда машинистов | [9 empty] | 0
в том числе:
[6 empty] | оплата труда машинистов (ОТм) | [9 empty] | 0 |  |  |  | 0
[6 empty] | доплаты к оплате труда машинистов | [9 empty] | 0 |  |  |  | 0
[6 empty] | материальные ресурсы | [9 empty] | 0
в том числе:
[6 empty] | материальные ресурсы без учета дополнительной перевозки | [9 empty] | 0
[6 empty] | дополнительная перевозка материальных ресурсов | [9 empty] | 0 |  |  |  | 0
[6 empty] | перевозка | [9 empty] | 0 |  |  |  | 0
[6 empty] | Итого ФОТ (справочно) | [9 empty] | 0 |  |  |  | 0
[6 empty] | Итого накладные расходы | [9 empty] | 0 |  |  |  | 0
[6 empty] | Итого сметная прибыль | [9 empty] | 0 |  |  |  | 0
[6 empty] | Итого оборудование | [9 empty] | 21882.26
в том числе:
[6 empty] | оборудование без учета дополнительной перевозки | [9 empty] | 21882.26
[6 empty] | дополнительная перевозка оборудования | [9 empty] | 0 |  |  |  | 0
[6 empty] | Итого прочие затраты | [9 empty] | 0 |  |  |  | 0
[6 empty] | Итого по разделу | [9 empty] | 21882.26
в том числе:
[6 empty] | материальные ресурсы, отсутствующие в ФРСН | [9 empty] | 0 |  |  |  | 0
[6 empty] | оборудование, отсутствующее в ФРСН | [9 empty] | 18139.36 |  |  |  | 106478.09
ДЕМОНТАЖНЫЕ РАБОТЫ
38 |  | ОЕРЖ 33-04-040-01 |  |  |  | Демонтаж 3-х проводов ВЛ 0,38 кВ |  |  | 1 опора (3 провода) |  | 23 | 45.25 | [6 empty] | п.10.14.9
Коэффициент пересчета: Наружное освещение и сети 0,4 кВ
|  | ОЭСНЖ 11028 |  |  |  | Рабочий строитель среднего разряда 2,8 |  |  | чел.-ч |  | 40.3098 | 8.38 |  |  |  | 337.8 |  |  | 28,48 | 9620.54
|  | ОПДС-2821.2011. Прил.4.т.1.п.5А |  |  |  | Производство работ вблизи объектов, находящихся под высоким напряжением; в охранной зоне действующей воздушной линии электропередачи, в том числе контактной сети, если выполнение указанных работ приводит к ограничению действий исполнителей специальными требованиями техники безопасности. (пЗП = 1.2 пЭМ = 1.2 пЗПМ = 1.2 пЗТ = 1.2)
|  | ОПДС-2821.2011. Прил.4.т.1.п.4А |  |  |  | Производство работ на открытых и полуоткрытых производственных площадках в стесненных условиях: с наличием в зоне производства работ действующего технологического оборудования или движения технологического транспорта. (пЗП = 1.15 пЭМ = 1.15 пЗПМ = 1.15 пЗТ = 1.15)
[6 empty] | ЗП | [5 empty] | 10.64 | 1.38 |  |  | 337.71 |  |  | 28.48 | 9617.98
[6 empty] | ЭМ | [5 empty] | 34.61 | 1.38 |  |  | 1098.52 |  |  | 6.3 | 6920.68
[6 empty] | в т.ч. ЗПМ | [5 empty] | 4.06 | 1.38 |  |  | (128,86) |  |  | 28.48 | (3669,93)
|  | Пр/812-027.0-1 |  |  |  | НР от ФОТ |  |  | % |  | 103 |  | 1 |  |  | 480.57 |  |  | 103 | 13686.55
|  | Пр/774-027.0 |  |  |  | СП от ФОТ |  |  | % |  | 60 |  | 1 |  |  | 279.94 |  |  | 60 | 7972.75
[6 empty] | ЗТР |  |  | чел-ч |  | 1.27 |  | 1.38 | [6 empty] | 40.3098
[6 empty] | Всего по позиции | [9 empty] | 2196.74 |  |  |  | 38197.96
39 |  | ОЕРЖ 33-04-040-02 |  |  |  | Демонтаж одного дополнительного провода |  |  | 1 опора (3 провода) |  | 23 | 7.99 | [6 empty] | п.10.14.9
Коэффициент пересчета: Наружное освещение и сети 0,4 кВ
|  | ОЭСНЖ 11026 |  |  |  | Рабочий строитель среднего разряда 2,6 |  |  | чел.-ч |  | 4.761 | 8.24 |  |  |  | 39.23 |  |  | 28,48 | 1117.27
|  | ОПДС-2821.2011. Прил.4.т.1.п.5А |  |  |  | Производство работ вблизи объектов, находящихся под высоким напряжением; в охранной зоне действующей воздушной линии электропередачи, в том числе контактной сети, если выполнение указанных работ приводит к ограничению действий исполнителей специальными требованиями техники безопасности. (пЗП = 1.2 пЭМ = 1.2 пЗПМ = 1.2 пЗТ = 1.2)
|  | ОПДС-2821.2011. Прил.4.т.1.п.4А |  |  |  | Производство работ на открытых и полуоткрытых производственных площадках в стесненных условиях: с наличием в зоне производства работ действующего технологического оборудования или движения технологического транспорта. (пЗП = 1.15 пЭМ = 1.15 пЗПМ = 1.15 пЗТ = 1.15)
[6 empty] | ЗП | [5 empty] | 1.24 | 1.38 |  |  | 39.36 |  |  | 28.48 | 1120.97
[6 empty] | ЭМ | [5 empty] | 6.75 | 1.38 |  |  | 214.25 |  |  | 6.3 | 1349.78
[6 empty] | в т.ч. ЗПМ | [5 empty] | 0.81 | 1.38 |  |  | (25,71) |  |  | 28.48 | (732,22)
|  | Пр/812-027.0-1 |  |  |  | НР от ФОТ |  |  | % |  | 103 |  | 1 |  |  | 67.02 |  |  | 103 | 1908.79
|  | Пр/774-027.0 |  |  |  | СП от ФОТ |  |  | % |  | 60 |  | 1 |  |  | 39.04 |  |  | 60 | 1111.91
[6 empty] | ЗТР |  |  | чел-ч |  | 0.15 |  | 1.38 | [6 empty] | 4.761
[6 empty] | Всего по позиции | [9 empty] | 359.67 |  |  |  | 5491.45
40 |  | ОССЦЖ 507-0070-003* |  |  |  | [*] Провод для воздушных линий электропередачи сталеалюминиевый, марки АС, номинальным сечением, мм2: 35/6,2 (возврат) |  |  | т |  | 0.473 | 52401.76 | 1 |  |  | (24786,03) |  |  | 6.88 | (170527,89)
п.10.14.9
Коэффициент пересчета: Наружное освещение и сети 0,4 кВ
41 |  | ОЕРЖ 33-04-041-03 |  |  |  | Снятие ответвлений ВЛ 0,38 кВ к зданиям при количестве проводов в ответвлении 4 |  |  | 1 ответвление |  | 47 | 12.63 | [6 empty] | п.10.14.9
Коэффициент пересчета: Наружное освещение и сети 0,4 кВ
|  | ОЭСНЖ 11025 |  |  |  | Рабочий строитель среднего разряда 2,5 |  |  | чел.-ч |  | 66.8058 | 8.17 |  |  |  | 545.8 |  |  | 28,48 | 15544.38
|  | ОПДС-2821.2011. Прил.4.т.1.п.5А |  |  |  | Производство работ вблизи объектов, находящихся под высоким напряжением; в охранной зоне действующей воздушной линии электропередачи, в том числе контактной сети, если выполнение указанных работ приводит к ограничению действий исполнителей специальными требованиями техники безопасности. (пЗП = 1.2 пЭМ = 1.2 пЗПМ = 1.2 пЗТ = 1.2)
|  | ОПДС-2821.2011. Прил.4.т.1.п.4А |  |  |  | Производство работ на открытых и полуоткрытых производственных площадках в стесненных условиях: с наличием в зоне производства работ действующего технологического оборудования или движения технологического транспорта. (пЗП = 1.15 пЭМ = 1.15 пЗПМ = 1.15 пЗТ = 1.15)
[6 empty] | ЗП | [5 empty] | 8.42 | 1.38 |  |  | 546.12 |  |  | 28.48 | 15553.5
[6 empty] | ЭМ | [5 empty] | 4.21 | 1.38 |  |  | 273.06 |  |  | 6.3 | 1720.28
|  | Пр/812-027.0-1 |  |  |  | НР от ФОТ |  |  | % |  | 103 |  | 1 |  |  | 562.5 |  |  | 103 | 16020.11
|  | Пр/774-027.0 |  |  |  | СП от ФОТ |  |  | % |  | 60 |  | 1 |  |  | 327.67 |  |  | 60 | 9332.1
[6 empty] | ЗТР |  |  | чел-ч |  | 1.03 |  | 1.38 | [6 empty] | 66.8058
[6 empty] | Всего по позиции | [9 empty] | 1709.35 |  |  |  | 42625.99
42 |  | ОЕРЖ 33-04-042-04 |  |  |  | Демонтаж опор ВЛ 0,38-10 кВ с приставками одностоечных |  |  | 1 опора |  | 23 | 161.11 | [6 empty] | п.10.14.9
Коэффициент пересчета: Наружное освещение и сети 0,4 кВ
|  | ОЭСНЖ 11035 |  |  |  | Рабочий строитель среднего разряда 3,5 |  |  | чел.-ч |  | 39.3576 | 9.07 |  |  |  | 356.97 |  |  | 28,48 | 10166.51
|  | ОПДС-2821.2011. Прил.4.т.1.п.5А |  |  |  | Производство работ вблизи объектов, находящихся под высоким напряжением; в охранной зоне действующей воздушной линии электропередачи, в том числе контактной сети, если выполнение указанных работ приводит к ограничению действий исполнителей специальными требованиями техники безопасности. (пЗП = 1.2 пЭМ = 1.2 пЗПМ = 1.2 пЗТ = 1.2)
|  | ОПДС-2821.2011. Прил.4.т.1.п.4А |  |  |  | Производство работ на открытых и полуоткрытых производственных площадках в стесненных условиях: с наличием в зоне производства работ действующего технологического оборудования или движения технологического транспорта. (пЗП = 1.15 пЭМ = 1.15 пЗПМ = 1.15 пЗТ = 1.15)
[6 empty] | ЗП | [5 empty] | 11.25 | 1.38 |  |  | 357.08 |  |  | 28.48 | 10169.64
[6 empty] | ЭМ | [5 empty] | 149.86 | 1.38 |  |  | 4756.56 |  |  | 6.3 | 29966.33
[6 empty] | в т.ч. ЗПМ | [5 empty] | 12.06 | 1.38 |  |  | (382,78) |  |  | 28.48 | (10901,57)
|  | Пр/812-027.0-1 |  |  |  | НР от ФОТ |  |  | % |  | 103 |  | 1 |  |  | 762.06 |  |  | 103 | 21703.35
|  | Пр/774-027.0 |  |  |  | СП от ФОТ |  |  | % |  | 60 |  | 1 |  |  | 443.92 |  |  | 60 | 12642.73
[6 empty] | ЗТР |  |  | чел-ч |  | 1.24 |  | 1.38 | [6 empty] | 39.3576
[6 empty] | Всего по позиции | [9 empty] | 6319.62 |  |  |  | 74482.05
43 |  | ОЕРЖм 20-02-031-10 |  |  |  | Демонтаж: Анкеровка односторонняя одного провода на штыревых изоляторах в линии: низковольтной |  |  | 1 шт. |  | 9 | 664.28 | [6 empty] | п.10.14.9
Коэффициент пересчета: Наружное освещение и сети 0,4 кВ
|  | ОЭСНЖ 12046 |  |  |  | Рабочий монтажник среднего разряда 4,6 |  |  | чел.-ч |  | 49.3695 | 10.5 |  |  |  | 518.38 |  |  | 28,48 | 14763.46
|  | ОПДС-2821.2011. Прил.4.т.1.п.4В |  |  |  | Производство работ на открытых и полуоткрытых производственных площадках в стесненных условиях: с наличием в зоне производства работ действующего технологического оборудования или движения технологического транспорта. (пЗП = 1.15 пЭМ = 1.15 пЗПМ = 1.15 пЗТ = 1.15)
|  | ОПДС-2821.2011. Прил.4.т.1.п.5В |  |  |  | Производство работ вблизи объектов, находящихся под высоким напряжением; в охранной зоне действующей воздушной линии электропередачи, в том числе контактной сети, если выполнение указанных работ приводит к ограничению действий исполнителей специальными требованиями техники безопасности. (пЗП = 1.2 пЭМ = 1.2 пЗПМ = 1.2 пЗТ = 1.2)
|  | ОПДС-2821.2011. 3.2.5.4В (демонтаж) |  |  |  | Оборудование, не пригодное для дальнейшего использования, (предназначено в лом) с разборкой и резкой на части (пЗП = 0.5 пЭМ = 0.5 пЗПМ = 0.5 пМР = 0 пЗТ = 0.5)
[6 empty] | ЗП | [5 empty] | 96.04 | 0.69 |  |  | 596.41 |  |  | 28.48 | 16985.76
[6 empty] | ЭМ | [5 empty] | 447.48 | 0.69 |  |  | 2778.85 |  |  | 6.3 | 17506.76
[6 empty] | в т.ч. ЗПМ | [5 empty] | 26.1 | 0.69 |  |  | (162,08) |  |  | 28.48 | (4616,04)
[6 empty] | МР | [5 empty] | 120.76 | 0 |  |  | 0 |  |  | 6.88 | 0
|  | Пр/812-062.0-1 |  |  |  | НР от ФОТ |  |  | % |  | 95 |  | 1 |  |  | 720.57 |  |  | 95 | 20521.71
|  | Пр/774-062.0 |  |  |  | СП от ФОТ |  |  | % |  | 45 |  | 1 |  |  | 341.32 |  |  | 45 | 9720.81
[6 empty] | ЗТР |  |  | чел-ч |  | 7.95 |  | 0.69 | [6 empty] | 49.3695
[6 empty] | Всего по позиции | [9 empty] | 4437.15 |  |  |  | 64735.04
44 |  | ОЕРЖм 20-02-031-10 |  |  |  | Демонтаж: Анкеровка односторонняя одного провода на штыревых изоляторах в линии: низковольтной |  |  | 1 шт. |  | 27 | 664.28 | [6 empty] | п.10.14.9
Коэффициент пересчета: Наружное освещение и сети 0,4 кВ
|  | ОЭСНЖ 12046 |  |  |  | Рабочий монтажник среднего разряда 4,6 |  |  | чел.-ч |  | 148.1085 | 10.5 |  |  |  | 1555.14 |  |  | 28,48 | 44290.39
|  | ОПДС-2821.2011. Прил.4.т.1.п.4В |  |  |  | Производство работ на открытых и полуоткрытых производственных площадках в стесненных условиях: с наличием в зоне производства работ действующего технологического оборудования или движения технологического транспорта. (пЗП = 1.15 пЭМ = 1.15 пЗПМ = 1.15 пЗТ = 1.15)
|  | ОПДС-2821.2011. Прил.4.т.1.п.5В |  |  |  | Производство работ вблизи объектов, находящихся под высоким напряжением; в охранной зоне действующей воздушной линии электропередачи, в том числе контактной сети, если выполнение указанных работ приводит к ограничению действий исполнителей специальными требованиями техники безопасности. (пЗП = 1.2 пЭМ = 1.2 пЗПМ = 1.2 пЗТ = 1.2)
|  | ОПДС-2821.2011. 3.2.5.4В (демонтаж) |  |  |  | Оборудование, не пригодное для дальнейшего использования, (предназначено в лом) с разборкой и резкой на части (пЗП = 0.5 пЭМ = 0.5 пЗПМ = 0.5 пМР = 0 пЗТ = 0.5)
[6 empty] | ЗП | [5 empty] | 96.04 | 0.69 |  |  | 1789.23 |  |  | 28.48 | 50957.27
[6 empty] | ЭМ | [5 empty] | 447.48 | 0.69 |  |  | 8336.55 |  |  | 6.3 | 52520.27
[6 empty] | в т.ч. ЗПМ | [5 empty] | 26.1 | 0.69 |  |  | (486,24) |  |  | 28.48 | (13848,12)
[6 empty] | МР | [5 empty] | 120.76 | 0 |  |  | 0 |  |  | 6.88 | 0
|  | Пр/812-062.0-1 |  |  |  | НР от ФОТ |  |  | % |  | 95 |  | 1 |  |  | 2161.7 |  |  | 95 | 61565.12
|  | Пр/774-062.0 |  |  |  | СП от ФОТ |  |  | % |  | 45 |  | 1 |  |  | 1023.96 |  |  | 45 | 29162.43
[6 empty] | ЗТР |  |  | чел-ч |  | 7.95 |  | 0.69 | [6 empty] | 148.1085
[6 empty] | Всего по позиции | [9 empty] | 13311.44 |  |  |  | 194205.09
45 |  | ОЕРЖм 08-03-600-01 |  |  |  | Демонтаж: Счетчики, устанавливаемые на готовом основании однофазные |  |  | 1 шт. |  | 47 | 5.44 | [6 empty] | п.10.14.9
Коэффициент пересчета: Наружное освещение и сети 0,4 кВ
|  | ОЭСНЖ 12042 |  |  |  | Рабочий монтажник среднего разряда 4,2 |  |  | чел.-ч |  | 9.0804 | 9.92 |  |  |  | 90.08 |  |  | 28,48 | 2565.48
|  | ОПДС-2821.2011. Прил.4.т.1.п.5В |  |  |  | Производство работ вблизи объектов, находящихся под высоким напряжением; в охранной зоне действующей воздушной линии электропередачи, в том числе контактной сети, если выполнение указанных работ приводит к ограничению действий исполнителей специальными требованиями техники безопасности. (пЗП = 1.2 пЭМ = 1.2 пЗПМ = 1.2 пЗТ = 1.2)
|  | ОПДС-2821.2011. Прил.4.т.1.п.4В |  |  |  | Производство работ на открытых и полуоткрытых производственных площадках в стесненных условиях: с наличием в зоне производства работ действующего технологического оборудования или движения технологического транспорта. (пЗП = 1.15 пЭМ = 1.15 пЗПМ = 1.15 пЗТ = 1.15)
|  | ОПДС-2821.2011. 3.2.5.4В (демонтаж) |  |  |  | Оборудование, не пригодное для дальнейшего использования, (предназначено в лом) с разборкой и резкой на части (пЗП = 0.5 пЭМ = 0.5 пЗПМ = 0.5 пМР = 0 пЗТ = 0.5)
[6 empty] | ЗП | [5 empty] | 2.78 | 0.69 |  |  | 90.16 |  |  | 28.48 | 2567.76
[6 empty] | ЭМ | [5 empty] | 2.19 | 0.69 |  |  | 71.02 |  |  | 6.3 | 447.43
[6 empty] | в т.ч. ЗПМ | [5 empty] | 0.14 | 0.69 |  |  | (4,54) |  |  | 28.48 | (129,30)
[6 empty] | МР | [5 empty] | 0.47 | 0 |  |  | 0 |  |  | 6.88 | 0
|  | Пр/812-049.3-1 |  |  |  | НР от ФОТ |  |  | % |  | 97 |  | 1 |  |  | 91.86 |  |  | 97 | 2616.15
|  | Пр/774-049.3 |  |  |  | СП от ФОТ |  |  | % |  | 51 |  | 1 |  |  | 48.3 |  |  | 51 | 1375.5
[6 empty] | ЗТР |  |  | чел-ч |  | 0.28 |  | 0.69 | [6 empty] | 9.0804
[6 empty] | Всего по позиции | [9 empty] | 301.34 |  |  |  | 7006.84
46 |  | ОЕРЖм 08-03-599-09 |  |  |  | Щитки осветительные, устанавливаемые на стене распорными дюбелями, масса щитка до 6 кг / Демонтаж щита учета |  |  | 1 шт. |  | 31 | 70.47 | [6 empty] | п.10.14.9
Коэффициент пересчета: Наружное освещение и сети 0,4 кВ
|  | ОЭСНЖ 12042 |  |  |  | Рабочий монтажник среднего разряда 4,2 |  |  | чел.-ч |  | 32.855 | 9.92 |  |  |  | 325.92 |  |  | 28,48 | 9282.2
|  | ОПДС-2821.2011. Прил.4.т.1.п.5В |  |  |  | Производство работ вблизи объектов, находящихся под высоким напряжением; в охранной зоне действующей воздушной линии электропередачи, в том числе контактной сети, если выполнение указанных работ приводит к ограничению действий исполнителей специальными требованиями техники безопасности. (пЗП = 1.2 пЭМ = 1.2 пЗПМ = 1.2 пЗТ = 1.2)
|  | ОПДС-2821.2011. Прил.4.т.1.п.4В |  |  |  | Производство работ на открытых и полуоткрытых производственных площадках в стесненных условиях: с наличием в зоне производства работ действующего технологического оборудования или движения технологического транспорта. (пЗП = 1.15 пЭМ = 1.15 пЗПМ = 1.15 пЗТ = 1.15)
|  | ОПДС-2821.2011. 3.2.5.4Г (демонтаж) |  |  |  | Оборудование, не пригодное для дальнейшего использования без разборки и резки (пЗП = 0.3 пЭМ = 0.3 пЗПМ = 0.3 пМР = 0 пЗТ = 0.3)
[6 empty] | ЗП | [5 empty] | 25.4 | 0.414 |  |  | 325.98 |  |  | 28.48 | 9283.91
[6 empty] | ЭМ | [5 empty] | 3.07 | 0.414 |  |  | 39.4 |  |  | 6.3 | 248.22
[6 empty] | в т.ч. ЗПМ | [5 empty] | 0.14 | 0.414 |  |  | (1,80) |  |  | 28.48 | (51,26)
[6 empty] | МР | [5 empty] | 42 | 0 |  |  | 0 |  |  | 6.88 | 0
|  | Пр/812-049.2-1 |  |  |  | НР от ФОТ |  |  | % |  | 97 |  | 1 |  |  | 317.95 |  |  | 97 | 9055.11
|  | Пр/774-049.3 |  |  |  | СП от ФОТ |  |  | % |  | 51 |  | 1 |  |  | 167.17 |  |  | 51 | 4760.94
[6 empty] | ЗТР |  |  | чел-ч |  | 2.56 |  | 0.414 | [6 empty] | 32.855
[6 empty] | Всего по позиции | [9 empty] | 850.5 |  |  |  | 23348.18
47 |  | ОЕРЖм 20-01-072-01 |  |  |  | Демонтаж: Разъединитель трехполюсный на опоре с приводом: ручным |  |  | 1 шт. |  | 1 | 488.32 | [6 empty] | п.10.14.9
Коэффициент пересчета: Наружное освещение и сети 0,4 кВ
|  | ОЭСНЖ 12043 |  |  |  | Рабочий монтажник среднего разряда 4,3 |  |  | чел.-ч |  | 20.286 | 10.06 |  |  |  | 204.08 |  |  | 28,48 | 5812.2
|  | ОПДС-2821.2011. Прил.4.т.1.п.5В |  |  |  | Производство работ вблизи объектов, находящихся под высоким напряжением; в охранной зоне действующей воздушной линии электропередачи, в том числе контактной сети, если выполнение указанных работ приводит к ограничению действий исполнителей специальными требованиями техники безопасности. (пЗП = 1.2 пЭМ = 1.2 пЗПМ = 1.2 пЗТ = 1.2)
|  | ОПДС-2821.2011. Прил.4.т.1.п.4В |  |  |  | Производство работ на открытых и полуоткрытых производственных площадках в стесненных условиях: с наличием в зоне производства работ действующего технологического оборудования или движения технологического транспорта. (пЗП = 1.15 пЭМ = 1.15 пЗПМ = 1.15 пЗТ = 1.15)
|  | ОПДС-2821.2011. 3.2.5.4В (демонтаж) |  |  |  | Оборудование, не пригодное для дальнейшего использования, (предназначено в лом) с разборкой и резкой на части (пЗП = 0.5 пЭМ = 0.5 пЗПМ = 0.5 пМР = 0 пЗТ = 0.5)
[6 empty] | ЗП | [5 empty] | 295.76 | 0.69 |  |  | 204.07 |  |  | 28.48 | 5811.91
[6 empty] | ЭМ | [5 empty] | 184.47 | 0.69 |  |  | 127.28 |  |  | 6.3 | 801.86
[6 empty] | в т.ч. ЗПМ | [5 empty] | 22.14 | 0.69 |  |  | (15,28) |  |  | 28.48 | (435,17)
[6 empty] | МР | [5 empty] | 8.09 | 0 |  |  | 0 |  |  | 6.88 | 0
|  | Пр/812-062.0-1 |  |  |  | НР от ФОТ |  |  | % |  | 95 |  | 1 |  |  | 208.38 |  |  | 95 | 5934.73
|  | Пр/774-062.0 |  |  |  | СП от ФОТ |  |  | % |  | 45 |  | 1 |  |  | 98.71 |  |  | 45 | 2811.19
[6 empty] | ЗТР |  |  | чел-ч |  | 29.4 |  | 0.69 | [6 empty] | 20.286
[6 empty] | Всего по позиции | [9 empty] | 638.44 |  |  |  | 15359.69
48 |  | ОЕРЖм 08-01-087-03 |  |  |  | Демонтаж: Металлические конструкции (под разъединитель) |  |  | 1 т |  | 0.1 | 13276.55 | [6 empty] | п.10.14.9
Коэффициент пересчета: Наружное освещение и сети 0,4 кВ
|  | ОЭСНЖ 12040 |  |  |  | Рабочий монтажник среднего разряда 4 |  |  | чел.-ч |  | 4.2918 | 9.62 |  |  |  | 41.29 |  |  | 28,48 | 1175.94
|  | ОПДС-2821.2011. Прил.4.т.1.п.4В |  |  |  | Производство работ на открытых и полуоткрытых производственных площадках в стесненных условиях: с наличием в зоне производства работ действующего технологического оборудования или движения технологического транспорта. (пЗП = 1.15 пЭМ = 1.15 пЗПМ = 1.15 пЗТ = 1.15)
|  | ОПДС-2821.2011. Прил.4.т.1.п.5В |  |  |  | Производство работ вблизи объектов, находящихся под высоким напряжением; в охранной зоне действующей воздушной линии электропередачи, в том числе контактной сети, если выполнение указанных работ приводит к ограничению действий исполнителей специальными требованиями техники безопасности. (пЗП = 1.2 пЭМ = 1.2 пЗПМ = 1.2 пЗТ = 1.2)
|  | ОПДС-2821.2011. 3.2.5.4В (демонтаж) |  |  |  | Оборудование, не пригодное для дальнейшего использования, (предназначено в лом) с разборкой и резкой на части (пЗП = 0.5 пЭМ = 0.5 пЗПМ = 0.5 пМР = 0 пЗТ = 0.5)
[6 empty] | ЗП | [5 empty] | 598.36 | 0.69 |  |  | 41.29 |  |  | 28.48 | 1175.94
[6 empty] | ЭМ | [5 empty] | 504.62 | 0.69 |  |  | 34.82 |  |  | 6.3 | 219.37
[6 empty] | в т.ч. ЗПМ | [5 empty] | 23.49 | 0.69 |  |  | (1,62) |  |  | 28.48 | (46,14)
[6 empty] | МР | [5 empty] | 12173.57 | 0 |  |  | 0 |  |  | 6.88 | 0
|  | Пр/812-049.3-1 |  |  |  | НР от ФОТ |  |  | % |  | 97 |  | 1 |  |  | 41.62 |  |  | 97 | 1185.42
|  | Пр/774-049.3 |  |  |  | СП от ФОТ |  |  | % |  | 51 |  | 1 |  |  | 21.88 |  |  | 51 | 623.26
[6 empty] | ЗТР |  |  | чел-ч |  | 62.2 |  | 0.69 | [6 empty] | 4.2918
[6 empty] | Всего по позиции | [9 empty] | 139.61 |  |  |  | 3203.99
49 |  | ОССПЖ 01-01-01-054 |  |  |  | Погрузо-разгрузочные работы при автомобильных перевозках: Погрузка мусора строительного |  |  | 1 т груза |  | 7.8 | 2.83 | 1 |  |  | 22.07 |  |  | 6.3 | 139.07
п.10.14.9
Коэффициент пересчета: Наружное освещение и сети 0,4 кВ
50 |  | ОССПЖ 03-21-01-015 |  |  |  | Перевозка массовых навалочных грузов автомобилями-самосвалами, работающими вне карьеров на расстояние до 15 км (I класс груза) |  |  | 1 т груза |  | 7.8 | 13.38 | 1 |  |  | 104.36 |  |  | 8.95 | 934.06
п.ОССПЖ.Р.3
Коэффициент пересчета: Автомобильные перевозки
[6 empty] | Итого прямые затраты по разделу | [9 empty] | 22184.15
в том числе:
[6 empty] | оплата труда (ОТ) | [9 empty] | 4327.41 |  |  |  | 123244.64
[6 empty] | эксплуатация машин и механизмов | [9 empty] | 17730.31
в том числе:
[6 empty] | эксплуатация машин и механизмов без учета доплат к оплате труда машинистов | [9 empty] | 17730.31
в том числе:
[6 empty] | оплата труда машинистов (ОТм) | [9 empty] | 1208.91 |  |  |  | 34429.75
[6 empty] | доплаты к оплате труда машинистов | [9 empty] | 0 |  |  |  | 0
[6 empty] | материальные ресурсы | [9 empty] | 0
в том числе:
[6 empty] | материальные ресурсы без учета дополнительной перевозки | [9 empty] | 0
[6 empty] | дополнительная перевозка материальных ресурсов | [9 empty] | 0 |  |  |  | 0
[6 empty] | перевозка | [9 empty] | 126.43 |  |  |  | 1073.13
[6 empty] | Итого ФОТ (справочно) | [9 empty] | 5536.32 |  |  |  | 157674.39
[6 empty] | Итого накладные расходы | [9 empty] | 5414.23 |  |  |  | 154197.04
[6 empty] | Итого сметная прибыль | [9 empty] | 2791.91 |  |  |  | 79513.62
[6 empty] | Итого оборудование | [9 empty] | 0
в том числе:
[6 empty] | оборудование без учета дополнительной перевозки | [9 empty] | 0
[6 empty] | дополнительная перевозка оборудования | [9 empty] | 0 |  |  |  | 0
[6 empty] | Итого прочие затраты | [9 empty] | 0 |  |  |  | 0
[6 empty] | Итого по разделу | [9 empty] | 30390.29
в том числе:
[6 empty] | материальные ресурсы, отсутствующие в ФРСН | [9 empty] | 0 |  |  |  | 0
[6 empty] | оборудование, отсутствующее в ФРСН | [9 empty] | 0 |  |  |  | 0
[6 empty] | ВСЕГО строительные работы | [9 empty] | 260994.2 |  |  |  | 2124356.57
в том числе:
[6 empty] | прямые затраты | [9 empty] | 249953.27 |  |  |  | 1809910.96
в том числе:
[6 empty] | оплата труда (ОТ) |  |  | чел.-ч |  | 532.6069 |  |  |  |  | 4711.83 |  |  |  | 134192.92
[6 empty] | эксплуатация машин и механизмов | [9 empty] | 20252.35 |  |  |  | 127589.81
в том числе:
[6 empty] | эксплуатация машин и механизмов без учета доплат к оплате труда машинистов | [9 empty] | 20252.35 |  |  |  | 127589.81
в том числе:
[6 empty] | оплата труда машинистов (ОТм) |  |  | чел.-ч |  | 176.9767 |  |  |  |  | 2077.85 |  |  |  | 59177.16
[6 empty] | доплаты к оплате труда машинистов | [9 empty] | 0 |  |  |  | 0
[6 empty] | материальные ресурсы | [9 empty] | 224862.66 |  |  |  | 1547055.1
в том числе:
[6 empty] | материальные ресурсы без учета дополнительной перевозки | [9 empty] | 224862.66 |  |  |  | 1547055.1
[6 empty] | дополнительная перевозка материальных ресурсов | [9 empty] | 0 |  |  |  | 0
[6 empty] | перевозка | [9 empty] | 126.43 |  |  |  | 1073.13
[6 empty] | ФОТ (справочно) | [9 empty] | 6789.68 |  |  |  | 193370.08
[6 empty] | накладные расходы | [9 empty] | 6982.56 |  |  |  | 198863.35
[6 empty] | сметная прибыль | [9 empty] | 4058.37 |  |  |  | 115582.26
[6 empty] | ВСЕГО монтажные работы | [9 empty] | 31407.55 |  |  |  | 547194.96
в том числе:
[6 empty] | прямые затраты | [9 empty] | 21764.27 |  |  |  | 272555.05
в том числе:
[6 empty] | оплата труда (ОТ) |  |  | чел.-ч |  | 563.8376 |  |  |  |  | 6014.96 |  |  |  | 171306.06
[6 empty] | эксплуатация машин и механизмов | [9 empty] | 12252.19 |  |  |  | 77188.8
в том числе:
[6 empty] | эксплуатация машин и механизмов без учета доплат к оплате труда машинистов | [9 empty] | 12252.19 |  |  |  | 77188.8
в том числе:
[6 empty] | оплата труда машинистов (ОТм) |  |  | чел.-ч |  | 57.7765 |  |  |  |  | 731.58 |  |  |  | 20835.41
[6 empty] | доплаты к оплате труда машинистов | [9 empty] | 0 |  |  |  | 0
[6 empty] | материальные ресурсы | [9 empty] | 3497.12 |  |  |  | 24060.19
в том числе:
[6 empty] | материальные ресурсы без учета дополнительной перевозки | [9 empty] | 3497.12 |  |  |  | 24060.19
[6 empty] | дополнительная перевозка материальных ресурсов | [9 empty] | 0 |  |  |  | 0
[6 empty] | перевозка | [9 empty] | 0 |  |  |  | 0
[6 empty] | ФОТ (справочно) | [9 empty] | 6746.54 |  |  |  | 192141.47
[6 empty] | накладные расходы | [9 empty] | 6458.76 |  |  |  | 183944.86
[6 empty] | сметная прибыль | [9 empty] | 3184.52 |  |  |  | 90695.05
[6 empty] | ВСЕГО оборудование | [9 empty] | 21882.26 |  |  |  | 128448.87
в том числе:
[6 empty] | оборудование без учета дополнительной перевозки | [9 empty] | 21882.26 |  |  |  | 128448.87
[6 empty] | дополнительная перевозка оборудования | [9 empty] | 0 |  |  |  | 0
[6 empty] | ВСЕГО прочие затраты | [9 empty] | 0 |  |  |  | 0
в том числе:
[6 empty] | прочие затраты | [9 empty] | 0 |  |  |  | 0
[6 empty] | прочие работы |  |  |  |  | 1 |  |  |  |  | 0 |  |  |  | 0
в том числе:
[6 empty] | прямые затраты | [9 empty] | 0 |  |  |  | 0
в том числе:
[6 empty] | оплата труда (ОТ) |  |  | чел.-ч | [6 empty] | 0 |  |  |  | 0
[6 empty] | эксплуатация машин и механизмов | [9 empty] | 0 |  |  |  | 0
в том числе:
[6 empty] | эксплуатация машин и механизмов без учета доплат к оплате труда машинистов | [9 empty] | 0 |  |  |  | 0
в том числе:
[6 empty] | оплата труда машинистов (ОТм) |  |  | чел.-ч | [6 empty] | 0 |  |  |  | 0
[6 empty] | доплаты к оплате труда машинистов | [9 empty] | 0 |  |  |  | 0
[6 empty] | материальные ресурсы | [9 empty] | 0 |  |  |  | 0
в том числе:
[6 empty] | материальные ресурсы без учета дополнительной перевозки | [9 empty] | 0 |  |  |  | 0
[6 empty] | дополнительная перевозка материальных ресурсов | [9 empty] | 0 |  |  |  | 0
[6 empty] | перевозка | [9 empty] | 0 |  |  |  | 0
[6 empty] | ФОТ (справочно) | [9 empty] | 0 |  |  |  | 0
[6 empty] | накладные расходы | [9 empty] | 0 |  |  |  | 0
[6 empty] | сметная прибыль | [9 empty] | 0 |  |  |  | 0
[6 empty] | ВСЕГО по смете | [9 empty] | 314284.01 |  |  |  | 3415000
[6 empty] | Всего прямые затраты по смете | [9 empty] | 271717.54 |  |  |  | 2697465.61
в том числе:
[6 empty] | оплата труда (ОТ) |  |  | чел.-ч |  | 1096.4445 |  |  |  |  | 10726.79 |  |  |  | 305498.98
[6 empty] | эксплуатация машин и механизмов | [9 empty] | 32504.54 |  |  |  | 204778.61
в том числе:
[6 empty] | эксплуатация машин и механизмов без учета доплат к оплате труда машинистов | [9 empty] | 32504.54 |  |  |  | 204778.61
в том числе:
[6 empty] | оплата труда машинистов (ОТм) |  |  | чел.-ч |  | 234.7532 |  |  |  |  | 2809.43 |  |  |  | 80012.57
[6 empty] | доплаты к оплате труда машинистов | [9 empty] | 0 |  |  |  | 0
[6 empty] | материальные ресурсы | [9 empty] | 228359.78 |  |  |  | 1571115.29
в том числе:
[6 empty] | материальные ресурсы без учета дополнительной перевозки | [9 empty] | 228359.78 |  |  |  | 1571115.29
[6 empty] | дополнительная перевозка материальных ресурсов | [9 empty] | 0 |  |  |  | 0
[6 empty] | перевозка | [9 empty] | 126.43 |  |  |  | 1073.13
[6 empty] | Всего ФОТ (справочно) | [9 empty] | 13536.22 |  |  |  | 385511.55
[6 empty] | Всего накладные расходы | [9 empty] | 13441.32 |  |  |  | 382808.21
[6 empty] | Всего сметная прибыль | [9 empty] | 7242.89 |  |  |  | 206277.31
[6 empty] | Всего оборудование | [9 empty] | 21882.26 |  |  |  | 128448.87
в том числе:
[6 empty] | оборудование без учета дополнительной перевозки | [9 empty] | 21882.26 |  |  |  | 128448.87
[6 empty] | дополнительная перевозка оборудования | [9 empty] | 0 |  |  |  | 0
[6 empty] | Всего прочие затраты | [9 empty] | 0 |  |  |  | 0
Справочно
[6 empty] | материальные ресурсы, отсутствующие в ФРСН | [9 empty] | 0 |  |  |  | 0
[6 empty] | оборудование, отсутствующее в ФРСН | [9 empty] | 18139.36 |  |  |  | 106478.09
[6 empty] | затраты труда рабочих |  |  |  |  | 1096.4445
[6 empty] | затраты труда машинистов |  |  |  |  | 234.7532
[6 empty] | Возвратные суммы | [9 empty] | 24786.03 |  |  |  | 170527.89
Составил |  |  | / |  |  |  |  | /
(должность, подпись (инициалы, фамилия))
Проверил |  |  | / |  |  |  |  | /
(должность, подпись (инициалы, фамилия))