## РЖД - Смета
"СОГЛАСОВАНО" | [14 empty] | "УТВЕРЖДАЮ"
[5 empty] | / |  | / | [9 empty] | / |  |  |  |  | /
"___"_____________2024 г. | [13 empty] | "___"_____________2024 г.
Пензенская дистанция электроснабжения (ЭЧ-1) СП Куйбыевской дирекции по энергообеспечению СП Трансэнерго-филиала ОАО"РЖД"
(наименование стройки)
Локальный сметный расчет № 00-02-1-00-05
(Локальная смета)
на | Техническое перевооружение ВЛ-0,4 кВ ст. Пяша,
(наименование работ и затрат, наименование объекта)
Основание: |  |  |  | дефектная ведомость
[14 empty] | В базисном уровне |  |  |  | В текущем уровне
[10 empty] | Сметная стоимость |  |  |  | 544.73 |  |  |  | 4398 |  |  | тыс.руб.
[10 empty] | Строительные работы |  |  |  | 440.57 |  |  |  | 3596.7 |  |  | тыс.руб.
[10 empty] | Монтажные работы |  |  |  | 25.84 |  |  |  | 443.59 |  |  | тыс.руб.
[10 empty] | Прочие затраты |  |  |  | 0,00 |  |  |  | 0,00 |  |  | тыс.руб.
[10 empty] | Нормативная трудоемкость | [7 empty] | 1399 |  |  | чел.час.
[10 empty] | Сметная заработная плата |  |  |  | 17.83 |  |  |  | 507.8 |  |  | тыс.руб.
Составлен(а) в уровне цен на январь 2000 г. и пересчитана на IV кв. 2023 г. по Распоряжению ОАО "РЖД" от 25.12.23 №3291р для: VI-д2. Куйбышевская железная дорога: Пензенская область
№пп |  | Шифр и номер позиции, номер норматива |  |  |  | Наименование работ и затрат |  |  | Ед. изм. |  | Кол-во | Цена на единицу измерения, руб. | Поправочные коэффициенты |  |  | Всего в базисном уровне цен, руб. |  |  | Коэффициенты пересчета, нормы НР и СП | Всего затрат в текущем уровне цен, руб.
1 |  | 2 |  |  |  | 3 |  |  | 4 |  | 5 | 6 | 7 |  |  | 8 |  |  | 9 | 10
СТРОИТЕЛЬНЫЕ РАБОТЫ
1 |  | ОЕРЖ 33-04-017-01 |  |  |  | Подвеска самонесущих изолированных проводов (СИП-2А) напряжением от 0,4 кВ до 1 кВ (со снятием напряжения) при количестве 29 опор с использованием автогидроподъемника |  |  | 1000 м |  | 1.15 | 10759.97 | [6 empty] | п.10.14.9
Коэффициент пересчета: Наружное освещение и сети 0,4 кВ
|  | ОЭСНЖ 11039 |  |  |  | Рабочий строитель среднего разряда 3,9 |  |  | чел.-ч |  | 103.5359 | 9.51 |  |  |  | 984.63 |  |  | 28,48 | 28042.26
(пМР = 0)
|  | ОПДС-2821.2011. Прил.4.т.1.п.5А |  |  |  | Производство работ вблизи объектов, находящихся под высоким напряжением; в охранной зоне действующей воздушной линии электропередачи, в том числе контактной сети, если выполнение указанных работ приводит к ограничению действий исполнителей специальными требованиями техники безопасности. (пЗП = 1.2 пЭМ = 1.2 пЗПМ = 1.2 пЗТ = 1.2)
|  | ОПДС-2821.2011. Прил.4.т.1.п.4А |  |  |  | Производство работ на открытых и полуоткрытых производственных площадках в стесненных условиях: с наличием в зоне производства работ действующего технологического оборудования или движения технологического транспорта. (пЗП = 1.15 пЭМ = 1.15 пЗПМ = 1.15 пЗТ = 1.15)
[6 empty] | ЗП | [5 empty] | 620.43 | 1.38 |  |  | 984.62 |  |  | 28.48 | 28041.98
[6 empty] | ЭМ | [5 empty] | 3159.75 | 1.38 |  |  | 5014.52 |  |  | 6.3 | 31591.48
[6 empty] | в т.ч. ЗПМ | [5 empty] | 432.78 | 1.38 |  |  | (686,82) |  |  | 28.48 | (19560,63)
[6 empty] | МР | [5 empty] | 6979.79 | 0 |  |  | 0 |  |  | 6.88 | 0
|  | Пр/812-027.0-1 |  |  |  | НР от ФОТ |  |  | % |  | 103 |  | 1 |  |  | 1721.58 |  |  | 103 | 49030.69
|  | Пр/774-027.0 |  |  |  | СП от ФОТ |  |  | % |  | 60 |  | 1 |  |  | 1002.86 |  |  | 60 | 28561.57
[6 empty] | ЗТР |  |  | чел-ч |  | 65.24 |  | 1.38 | [6 empty] | 103.5359
[6 empty] | Всего по позиции | [9 empty] | 8723.58 |  |  |  | 137225.72
2 |  | ОЕРЖ 33-04-017-03 |  |  |  | При изменении количества опор на 1000 м добавлять или исключать к расценке 33-04-017-01 |  |  | 1 опора |  | 4 | 349.57 | [6 empty] | п.10.14.9
Коэффициент пересчета: Наружное освещение и сети 0,4 кВ
|  | ОЭСНЖ 11042 |  |  |  | Рабочий строитель среднего разряда 4,2 |  |  | чел.-ч |  | 8.4456 | 9.92 |  |  |  | 83.78 |  |  | 28,48 | 2386.05
(пМР = 0)
|  | ОПДС-2821.2011. Прил.4.т.1.п.5А |  |  |  | Производство работ вблизи объектов, находящихся под высоким напряжением; в охранной зоне действующей воздушной линии электропередачи, в том числе контактной сети, если выполнение указанных работ приводит к ограничению действий исполнителей специальными требованиями техники безопасности. (пЗП = 1.2 пЭМ = 1.2 пЗПМ = 1.2 пЗТ = 1.2)
|  | ОПДС-2821.2011. Прил.4.т.1.п.4А |  |  |  | Производство работ на открытых и полуоткрытых производственных площадках в стесненных условиях: с наличием в зоне производства работ действующего технологического оборудования или движения технологического транспорта. (пЗП = 1.15 пЭМ = 1.15 пЗПМ = 1.15 пЗТ = 1.15)
[6 empty] | ЗП | [5 empty] | 15.18 | 1.38 |  |  | 83.79 |  |  | 28.48 | 2386.34
[6 empty] | ЭМ | [5 empty] | 92.92 | 1.38 |  |  | 512.92 |  |  | 6.3 | 3231.4
[6 empty] | в т.ч. ЗПМ | [5 empty] | 12.88 | 1.38 |  |  | (71,10) |  |  | 28.48 | (2024,93)
[6 empty] | МР | [5 empty] | 241.47 | 0 |  |  | 0 |  |  | 6.88 | 0
|  | Пр/812-027.0-1 |  |  |  | НР от ФОТ |  |  | % |  | 103 |  | 1 |  |  | 159.54 |  |  | 103 | 4543.61
|  | Пр/774-027.0 |  |  |  | СП от ФОТ |  |  | % |  | 60 |  | 1 |  |  | 92.93 |  |  | 60 | 2646.76
[6 empty] | ЗТР |  |  | чел-ч |  | 1.53 |  | 1.38 | [6 empty] | 8.4456
[6 empty] | Всего по позиции | [9 empty] | 849.18 |  |  |  | 12808.11
3 |  | ОЕРЖ 33-04-013-03 |  |  |  | Устройство ответвлений от ВЛ 0,38 кВ к зданиям с помощью механизмов при количестве проводов в ответвлении 4 |  |  | 1 ответвление |  | 7 | 167.14 | [6 empty] | п.10.14.9
Коэффициент пересчета: Наружное освещение и сети 0,4 кВ
|  | ОЭСНЖ 11035 |  |  |  | Рабочий строитель среднего разряда 3,5 |  |  | чел.-ч |  | 32.0712 | 9.07 |  |  |  | 290.89 |  |  | 28,48 | 8284.55
|  | ОПДС-2821.2011. Прил.4.т.1.п.4А |  |  |  | Производство работ на открытых и полуоткрытых производственных площадках в стесненных условиях: с наличием в зоне производства работ действующего технологического оборудования или движения технологического транспорта. (пЗП = 1.15 пЭМ = 1.15 пЗПМ = 1.15 пЗТ = 1.15)
|  | ОПДС-2821.2011. Прил.4.т.1.п.5А |  |  |  | Производство работ вблизи объектов, находящихся под высоким напряжением; в охранной зоне действующей воздушной линии электропередачи, в том числе контактной сети, если выполнение указанных работ приводит к ограничению действий исполнителей специальными требованиями техники безопасности. (пЗП = 1.2 пЭМ = 1.2 пЗПМ = 1.2 пЗТ = 1.2)
[6 empty] | ЗП | [5 empty] | 30.11 | 1.38 |  |  | 290.86 |  |  | 28.48 | 8283.69
[6 empty] | ЭМ | [5 empty] | 130.02 | 1.38 |  |  | 1255.99 |  |  | 6.3 | 7912.74
[6 empty] | в т.ч. ЗПМ | [5 empty] | 15.89 | 1.38 |  |  | (153,50) |  |  | 28.48 | (4371,68)
[6 empty] | МР | [5 empty] | 7.01 | 1 |  |  | 49.07 |  |  | 6.88 | 337.6
|  | Пр/812-027.0-1 |  |  |  | НР от ФОТ |  |  | % |  | 103 |  | 1 |  |  | 457.69 |  |  | 103 | 13035.03
|  | Пр/774-027.0 |  |  |  | СП от ФОТ |  |  | % |  | 60 |  | 1 |  |  | 266.62 |  |  | 60 | 7593.22
[6 empty] | ЗТР |  |  | чел-ч |  | 3.32 |  | 1.38 | [6 empty] | 32.0712
[6 empty] | Всего по позиции | [9 empty] | 2320.23 |  |  |  | 37162.28
4 |  | ОЕРЖ 33-04-013-02 |  |  |  | Устройство ответвлений от ВЛ 0,38 кВ к зданиям с помощью механизмов при количестве проводов в ответвлении 2 |  |  | 1 ответвление |  | 35 | 90.19 | [6 empty] | п.10.14.9
Коэффициент пересчета: Наружное освещение и сети 0,4 кВ
|  | ОЭСНЖ 11035 |  |  |  | Рабочий строитель среднего разряда 3,5 |  |  | чел.-ч |  | 95.151 | 9.07 |  |  |  | 863.02 |  |  | 28,48 | 24578.81
|  | ОПДС-2821.2011. Прил.4.т.1.п.5А |  |  |  | Производство работ вблизи объектов, находящихся под высоким напряжением; в охранной зоне действующей воздушной линии электропередачи, в том числе контактной сети, если выполнение указанных работ приводит к ограничению действий исполнителей специальными требованиями техники безопасности. (пЗП = 1.2 пЭМ = 1.2 пЗПМ = 1.2 пЗТ = 1.2)
|  | ОПДС-2821.2011. Прил.4.т.1.п.4А |  |  |  | Производство работ на открытых и полуоткрытых производственных площадках в стесненных условиях: с наличием в зоне производства работ действующего технологического оборудования или движения технологического транспорта. (пЗП = 1.15 пЭМ = 1.15 пЗПМ = 1.15 пЗТ = 1.15)
[6 empty] | ЗП | [5 empty] | 17.87 | 1.38 |  |  | 863.12 |  |  | 28.48 | 24581.66
[6 empty] | ЭМ | [5 empty] | 70.92 | 1.38 |  |  | 3425.44 |  |  | 6.3 | 21580.27
[6 empty] | в т.ч. ЗПМ | [5 empty] | 8.58 | 1.38 |  |  | (414,41) |  |  | 28.48 | (11802,40)
[6 empty] | МР | [5 empty] | 1.4 | 1 |  |  | 49 |  |  | 6.88 | 337.12
|  | Пр/812-027.0-1 |  |  |  | НР от ФОТ |  |  | % |  | 103 |  | 1 |  |  | 1315.86 |  |  | 103 | 37475.58
|  | Пр/774-027.0 |  |  |  | СП от ФОТ |  |  | % |  | 60 |  | 1 |  |  | 766.52 |  |  | 60 | 21830.44
[6 empty] | ЗТР |  |  | чел-ч |  | 1.97 |  | 1.38 | [6 empty] | 95.151
[6 empty] | Всего по позиции | [9 empty] | 6419.94 |  |  |  | 105805.07
5 |  | ОЕРЖ 33-04-016-01 |  |  |  | Развозка конструкций и материалов опор ВЛ 0,38-10 кВ по трассе одностоечных деревянных опор |  |  | 1 опора |  | 30 | 10.32 | [6 empty] | п.10.14.9
Коэффициент пересчета: Наружное освещение и сети 0,4 кВ
|  | ОЭСНЖ 11025 |  |  |  | Рабочий строитель среднего разряда 2,5 |  |  | чел.-ч |  | 8.28 | 8.17 |  |  |  | 67.65 |  |  | 28,48 | 1926.67
|  | ОПДС-2821.2011. Прил.4.т.1.п.4А |  |  |  | Производство работ на открытых и полуоткрытых производственных площадках в стесненных условиях: с наличием в зоне производства работ действующего технологического оборудования или движения технологического транспорта. (пЗП = 1.15 пЭМ = 1.15 пЗПМ = 1.15 пЗТ = 1.15)
|  | ОПДС-2821.2011. Прил.4.т.1.п.5А |  |  |  | Производство работ вблизи объектов, находящихся под высоким напряжением; в охранной зоне действующей воздушной линии электропередачи, в том числе контактной сети, если выполнение указанных работ приводит к ограничению действий исполнителей специальными требованиями техники безопасности. (пЗП = 1.2 пЭМ = 1.2 пЗПМ = 1.2 пЗТ = 1.2)
[6 empty] | ЗП | [5 empty] | 1.63 | 1.38 |  |  | 67.48 |  |  | 28.48 | 1921.83
[6 empty] | ЭМ | [5 empty] | 8.69 | 1.38 |  |  | 359.77 |  |  | 6.3 | 2266.55
[6 empty] | в т.ч. ЗПМ | [5 empty] | 1.49 | 1.38 |  |  | (61,69) |  |  | 28.48 | (1756,93)
|  | Пр/812-027.0-1 |  |  |  | НР от ФОТ |  |  | % |  | 103 |  | 1 |  |  | 133.05 |  |  | 103 | 3789.12
|  | Пр/774-027.0 |  |  |  | СП от ФОТ |  |  | % |  | 60 |  | 1 |  |  | 77.5 |  |  | 60 | 2207.26
[6 empty] | ЗТР |  |  | чел-ч |  | 0.2 |  | 1.38 | [6 empty] | 8.28
[6 empty] | Всего по позиции | [9 empty] | 637.8 |  |  |  | 10184.76
6 |  | ОЕРЖ 33-04-016-05 |  |  |  | Развозка конструкций и материалов опор ВЛ 0,38-10 кВ по трассе материалов оснастки одностоечных опор |  |  | 1 опора |  | 30 | 13.1 | [6 empty] | п.10.14.9
Коэффициент пересчета: Наружное освещение и сети 0,4 кВ
|  | ОЭСНЖ 11025 |  |  |  | Рабочий строитель среднего разряда 2,5 |  |  | чел.-ч |  | 10.35 | 8.17 |  |  |  | 84.56 |  |  | 28,48 | 2408.27
|  | ОПДС-2821.2011. Прил.4.т.1.п.4А |  |  |  | Производство работ на открытых и полуоткрытых производственных площадках в стесненных условиях: с наличием в зоне производства работ действующего технологического оборудования или движения технологического транспорта. (пЗП = 1.15 пЭМ = 1.15 пЗПМ = 1.15 пЗТ = 1.15)
|  | ОПДС-2821.2011. Прил.4.т.1.п.5А |  |  |  | Производство работ вблизи объектов, находящихся под высоким напряжением; в охранной зоне действующей воздушной линии электропередачи, в том числе контактной сети, если выполнение указанных работ приводит к ограничению действий исполнителей специальными требованиями техники безопасности. (пЗП = 1.2 пЭМ = 1.2 пЗПМ = 1.2 пЗТ = 1.2)
[6 empty] | ЗП | [5 empty] | 2.04 | 1.38 |  |  | 84.46 |  |  | 28.48 | 2405.42
[6 empty] | ЭМ | [5 empty] | 11.06 | 1.38 |  |  | 457.88 |  |  | 6.3 | 2884.64
[6 empty] | в т.ч. ЗПМ | [5 empty] | 1.89 | 1.38 |  |  | (78,25) |  |  | 28.48 | (2228,56)
|  | Пр/812-027.0-1 |  |  |  | НР от ФОТ |  |  | % |  | 103 |  | 1 |  |  | 167.59 |  |  | 103 | 4773
|  | Пр/774-027.0 |  |  |  | СП от ФОТ |  |  | % |  | 60 |  | 1 |  |  | 97.63 |  |  | 60 | 2780.39
[6 empty] | ЗТР |  |  | чел-ч |  | 0.25 |  | 1.38 | [6 empty] | 10.35
[6 empty] | Всего по позиции | [9 empty] | 807.56 |  |  |  | 12843.45
7 |  | ОЕРЖ 33-04-016-03 |  |  |  | Развозка конструкций и материалов опор ВЛ 0,38-10 кВ по трассе А-образных деревянных опор |  |  | 1 опора |  | 3 | 64.1 | [6 empty] | п.10.14.9
Коэффициент пересчета: Наружное освещение и сети 0,4 кВ
|  | ОЭСНЖ 11025 |  |  |  | Рабочий строитель среднего разряда 2,5 |  |  | чел.-ч |  | 2.4012 | 8.17 |  |  |  | 19.62 |  |  | 28,48 | 558.78
|  | ОПДС-2821.2011. Прил.4.т.1.п.5А |  |  |  | Производство работ вблизи объектов, находящихся под высоким напряжением; в охранной зоне действующей воздушной линии электропередачи, в том числе контактной сети, если выполнение указанных работ приводит к ограничению действий исполнителей специальными требованиями техники безопасности. (пЗП = 1.2 пЭМ = 1.2 пЗПМ = 1.2 пЗТ = 1.2)
|  | ОПДС-2821.2011. Прил.4.т.1.п.4А |  |  |  | Производство работ на открытых и полуоткрытых производственных площадках в стесненных условиях: с наличием в зоне производства работ действующего технологического оборудования или движения технологического транспорта. (пЗП = 1.15 пЭМ = 1.15 пЗПМ = 1.15 пЗТ = 1.15)
[6 empty] | ЗП | [5 empty] | 4.74 | 1.38 |  |  | 19.62 |  |  | 28.48 | 558.78
[6 empty] | ЭМ | [5 empty] | 59.36 | 1.38 |  |  | 245.75 |  |  | 6.3 | 1548.23
[6 empty] | в т.ч. ЗПМ | [5 empty] | 8.37 | 1.38 |  |  | (34,65) |  |  | 28.48 | (986,83)
|  | Пр/812-027.0-1 |  |  |  | НР от ФОТ |  |  | % |  | 103 |  | 1 |  |  | 55.9 |  |  | 103 | 1591.98
|  | Пр/774-027.0 |  |  |  | СП от ФОТ |  |  | % |  | 60 |  | 1 |  |  | 32.56 |  |  | 60 | 927.37
[6 empty] | ЗТР |  |  | чел-ч |  | 0.58 |  | 1.38 | [6 empty] | 2.4012
[6 empty] | Всего по позиции | [9 empty] | 353.83 |  |  |  | 4626.36
8 |  | ОЕРЖ 33-04-016-06 |  |  |  | Развозка конструкций и материалов опор ВЛ 0,38-10 кВ по трассе материалов оснастки сложных опор |  |  | 1 опора |  | 3 | 15.09 | [6 empty] | п.10.14.9
Коэффициент пересчета: Наружное освещение и сети 0,4 кВ
|  | ОЭСНЖ 11025 |  |  |  | Рабочий строитель среднего разряда 2,5 |  |  | чел.-ч |  | 1.242 | 8.17 |  |  |  | 10.15 |  |  | 28,48 | 289.07
|  | ОПДС-2821.2011. Прил.4.т.1.п.4А |  |  |  | Производство работ на открытых и полуоткрытых производственных площадках в стесненных условиях: с наличием в зоне производства работ действующего технологического оборудования или движения технологического транспорта. (пЗП = 1.15 пЭМ = 1.15 пЗПМ = 1.15 пЗТ = 1.15)
|  | ОПДС-2821.2011. Прил.4.т.1.п.5А |  |  |  | Производство работ вблизи объектов, находящихся под высоким напряжением; в охранной зоне действующей воздушной линии электропередачи, в том числе контактной сети, если выполнение указанных работ приводит к ограничению действий исполнителей специальными требованиями техники безопасности. (пЗП = 1.2 пЭМ = 1.2 пЗПМ = 1.2 пЗТ = 1.2)
[6 empty] | ЗП | [5 empty] | 2.45 | 1.38 |  |  | 10.14 |  |  | 28.48 | 288.79
[6 empty] | ЭМ | [5 empty] | 12.64 | 1.38 |  |  | 52.33 |  |  | 6.3 | 329.68
[6 empty] | в т.ч. ЗПМ | [5 empty] | 2.16 | 1.38 |  |  | (8,94) |  |  | 28.48 | (254,61)
|  | Пр/812-027.0-1 |  |  |  | НР от ФОТ |  |  | % |  | 103 |  | 1 |  |  | 19.65 |  |  | 103 | 559.7
|  | Пр/774-027.0 |  |  |  | СП от ФОТ |  |  | % |  | 60 |  | 1 |  |  | 11.45 |  |  | 60 | 326.04
[6 empty] | ЗТР |  |  | чел-ч |  | 0.3 |  | 1.38 | [6 empty] | 1.242
[6 empty] | Всего по позиции | [9 empty] | 93.57 |  |  |  | 1504.21
9 |  | ОЕРЖ 33-04-001-01 |  |  |  | Установка с помощью механизмов деревянных опор ВЛ 0,38; 6-10 кВ из пропитанных цельных стоек одностоечных |  |  | 1 опора |  | 30 | 218.95 | [6 empty] | п.10.14.9
Коэффициент пересчета: Наружное освещение и сети 0,4 кВ
|  | ОЭСНЖ 11033 |  |  |  | Рабочий строитель среднего разряда 3,3 |  |  | чел.-ч |  | 131.238 | 8.86 |  |  |  | 1162.77 |  |  | 28,48 | 33115.69
|  | Прил.33.4.п.3.17 |  |  |  | При производстве работ в усложненных условиях: в охранной зоне ВЛ, в местах прохождения коммуникаций электроснабжения или вблизи объектов, находящихся под напряжением (пЗП = 1.2 пЭМ = 1.2 пЗПМ = 1.2 пЗТ = 1.2)
|  | ОПДС-2821.2011. Прил.4.т.1.п.4А |  |  |  | Производство работ на открытых и полуоткрытых производственных площадках в стесненных условиях: с наличием в зоне производства работ действующего технологического оборудования или движения технологического транспорта. (пЗП = 1.15 пЭМ = 1.15 пЗПМ = 1.15 пЗТ = 1.15)
[6 empty] | ЗП | [5 empty] | 28.09 | 1.38 |  |  | 1162.93 |  |  | 28.48 | 33120.25
[6 empty] | ЭМ | [5 empty] | 122.07 | 1.38 |  |  | 5053.7 |  |  | 6.3 | 31838.31
[6 empty] | в т.ч. ЗПМ | [5 empty] | 9.05 | 1.38 |  |  | (374,67) |  |  | 28.48 | (10670,60)
[6 empty] | МР | [5 empty] | 68.79 | 1 |  |  | 2063.7 |  |  | 6.88 | 14198.26
|  | Пр/812-027.0-1 |  |  |  | НР от ФОТ |  |  | % |  | 103 |  | 1 |  |  | 1583.73 |  |  | 103 | 45104.58
|  | Пр/774-027.0 |  |  |  | СП от ФОТ |  |  | % |  | 60 |  | 1 |  |  | 922.56 |  |  | 60 | 26274.51
[6 empty] | ЗТР |  |  | чел-ч |  | 3.17 |  | 1.38 | [6 empty] | 131.238
[6 empty] | Всего по позиции | [9 empty] | 10786.62 |  |  |  | 150535.91
10 |  | ОЕРЖ 33-04-001-04 |  |  |  | Установка с помощью механизмов деревянных опор ВЛ 0,38; 6-10 кВ из пропитанных цельных стоек А-образных концевых, анкерных |  |  | 1 опора |  | 3 | 516.32 | [6 empty] | п.10.14.9
Коэффициент пересчета: Наружное освещение и сети 0,4 кВ
|  | ОЭСНЖ 11033 |  |  |  | Рабочий строитель среднего разряда 3,3 |  |  | чел.-ч |  | 59.7816 | 8.86 |  |  |  | 529.66 |  |  | 28,48 | 15084.72
|  | ОПДС-2821.2011. Прил.4.т.1.п.4А |  |  |  | Производство работ на открытых и полуоткрытых производственных площадках в стесненных условиях: с наличием в зоне производства работ действующего технологического оборудования или движения технологического транспорта. (пЗП = 1.15 пЭМ = 1.15 пЗПМ = 1.15 пЗТ = 1.15)
|  | ОПДС-2821.2011. Прил.4.т.1.п.5А |  |  |  | Производство работ вблизи объектов, находящихся под высоким напряжением; в охранной зоне действующей воздушной линии электропередачи, в том числе контактной сети, если выполнение указанных работ приводит к ограничению действий исполнителей специальными требованиями техники безопасности. (пЗП = 1.2 пЭМ = 1.2 пЗПМ = 1.2 пЗТ = 1.2)
[6 empty] | ЗП | [5 empty] | 127.94 | 1.38 |  |  | 529.67 |  |  | 28.48 | 15085
[6 empty] | ЭМ | [5 empty] | 319.59 | 1.38 |  |  | 1323.1 |  |  | 6.3 | 8335.53
[6 empty] | в т.ч. ЗПМ | [5 empty] | 21.58 | 1.38 |  |  | (89,34) |  |  | 28.48 | (2544,40)
[6 empty] | МР | [5 empty] | 68.79 | 1 |  |  | 206.37 |  |  | 6.88 | 1419.83
|  | Пр/812-027.0-1 |  |  |  | НР от ФОТ |  |  | % |  | 103 |  | 1 |  |  | 637.58 |  |  | 103 | 18158.28
|  | Пр/774-027.0 |  |  |  | СП от ФОТ |  |  | % |  | 60 |  | 1 |  |  | 371.41 |  |  | 60 | 10577.64
[6 empty] | ЗТР |  |  | чел-ч |  | 14.44 |  | 1.38 | [6 empty] | 59.7816
[6 empty] | Всего по позиции | [9 empty] | 3068.13 |  |  |  | 53576.28
11 |  | ПРАЙС-ЛИСТ КА п.2 п.2 |  |  |  | Детали опор деревянные антисептированные Класса S9,5, в комплекте с электронным устройством памяти RF-HDT-DVBB, с крышкой и тремя оцинкованными гвоздями. Класс S (диаметр вершины 20-24см).Длина 9,5 м. МР=30286,00/1,2/6,88=3668,36 |  |  | шт. |  | 39 | 3668.36 | 1.0506 |  |  | 150305.18 |  |  | 6.88 | 1034099.64
п.10.14.9
Коэффициент пересчета: Наружное освещение и сети 0,4 кВ
(пМР = 1.02)
(пМР = 1.03)
12 |  | ОЕРЖ 33-04-007-01 |  |  |  | Установка железобетонных плит для опор ВЛ 35 кВ анкерных объемом до 0,2 м3 / Установка деревянных анкерных плит |  |  | 1 шт. |  | 6 | 43.56 | [6 empty] | п.10.14.9
Коэффициент пересчета: Наружное освещение и сети 0,4 кВ
|  | ОЭСНЖ 11035 |  |  |  | Рабочий строитель среднего разряда 3,5 |  |  | чел.-ч |  | 8.1972 | 9.07 |  |  |  | 74.35 |  |  | 28,48 | 2117.49
|  | ОПДС-2821.2011. Прил.4.т.1.п.5А |  |  |  | Производство работ вблизи объектов, находящихся под высоким напряжением; в охранной зоне действующей воздушной линии электропередачи, в том числе контактной сети, если выполнение указанных работ приводит к ограничению действий исполнителей специальными требованиями техники безопасности. (пЗП = 1.2 пЭМ = 1.2 пЗПМ = 1.2 пЗТ = 1.2)
|  | ОПДС-2821.2011. Прил.4.т.1.п.4А |  |  |  | Производство работ на открытых и полуоткрытых производственных площадках в стесненных условиях: с наличием в зоне производства работ действующего технологического оборудования или движения технологического транспорта. (пЗП = 1.15 пЭМ = 1.15 пЗПМ = 1.15 пЗТ = 1.15)
[6 empty] | ЗП | [5 empty] | 8.98 | 1.38 |  |  | 74.35 |  |  | 28.48 | 2117.49
[6 empty] | ЭМ | [5 empty] | 34.58 | 1.38 |  |  | 286.32 |  |  | 6.3 | 1803.82
[6 empty] | в т.ч. ЗПМ | [5 empty] | 3.65 | 1.38 |  |  | (30,22) |  |  | 28.48 | (860,67)
|  | Пр/812-027.0-1 |  |  |  | НР от ФОТ |  |  | % |  | 103 |  | 1 |  |  | 107.71 |  |  | 103 | 3067.5
|  | Пр/774-027.0 |  |  |  | СП от ФОТ |  |  | % |  | 60 |  | 1 |  |  | 62.74 |  |  | 60 | 1786.9
[6 empty] | ЗТР |  |  | чел-ч |  | 0.99 |  | 1.38 | [6 empty] | 8.1972
[6 empty] | Всего по позиции | [9 empty] | 531.12 |  |  |  | 8775.71
13 |  | ПРАЙС-ЛИСТ КА п.4 |  |  |  | Анкерная деревянная плита ДА 4, диаметр вершины 18- 24 см МР=15286,00/1,2/6,88=1851,50 |  |  | шт. |  | 6 | 1851.5 | 1.0506 |  |  | 11671.12 |  |  | 6.88 | 80297.31
п.10.14.9
Коэффициент пересчета: Наружное освещение и сети 0,4 кВ
(пМР = 1.02)
(пМР = 1.03)
14 |  | ОЕРЖм 20-02-031-10 |  |  |  | Анкеровка односторонняя одного провода на штыревых изоляторах в линии: низковольтной |  |  | 1 шт. |  | 10 | 664.28 | [6 empty] | п.10.14.9
Коэффициент пересчета: Наружное освещение и сети 0,4 кВ
|  | ОЭСНЖ 12046 |  |  |  | Рабочий монтажник среднего разряда 4,6 |  |  | чел.-ч |  | 109.71 | 10.5 |  |  |  | 1151.96 |  |  | 28,48 | 32807.82
|  | ОПДС-2821.2011. Прил.4.т.1.п.4В |  |  |  | Производство работ на открытых и полуоткрытых производственных площадках в стесненных условиях: с наличием в зоне производства работ действующего технологического оборудования или движения технологического транспорта. (пЗП = 1.15 пЭМ = 1.15 пЗПМ = 1.15 пЗТ = 1.15)
|  | ОПДС-2821.2011. Прил.4.т.1.п.5В |  |  |  | Производство работ вблизи объектов, находящихся под высоким напряжением; в охранной зоне действующей воздушной линии электропередачи, в том числе контактной сети, если выполнение указанных работ приводит к ограничению действий исполнителей специальными требованиями техники безопасности. (пЗП = 1.2 пЭМ = 1.2 пЗПМ = 1.2 пЗТ = 1.2)
[6 empty] | ЗП | [5 empty] | 96.04 | 1.38 |  |  | 1325.35 |  |  | 28.48 | 37745.97
[6 empty] | ЭМ | [5 empty] | 447.48 | 1.38 |  |  | 6175.22 |  |  | 6.3 | 38903.89
[6 empty] | в т.ч. ЗПМ | [5 empty] | 26.1 | 1.38 |  |  | (360,18) |  |  | 28.48 | (10257,93)
[6 empty] | МР | [5 empty] | 120.76 | 1 |  |  | 1207.6 |  |  | 6.88 | 8308.29
|  | Пр/812-062.0-1 |  |  |  | НР от ФОТ |  |  | % |  | 95 |  | 1 |  |  | 1601.25 |  |  | 95 | 45603.71
|  | Пр/774-062.0 |  |  |  | СП от ФОТ |  |  | % |  | 45 |  | 1 |  |  | 758.49 |  |  | 45 | 21601.76
[6 empty] | ЗТР |  |  | чел-ч |  | 7.95 |  | 1.38 | [6 empty] | 109.71
[6 empty] | Всего по позиции | [9 empty] | 11067.91 |  |  |  | 152163.62
15 |  | ОЕРЖм 20-01-072-01 |  |  |  | Разъединитель трехполюсный на опоре с приводом: ручным |  |  | 1 шт. |  | 1 | 488.32 | [6 empty] | п.10.14.9
Коэффициент пересчета: Наружное освещение и сети 0,4 кВ
|  | ОЭСНЖ 12043 |  |  |  | Рабочий монтажник среднего разряда 4,3 |  |  | чел.-ч |  | 40.572 | 10.06 |  |  |  | 408.15 |  |  | 28,48 | 11624.11
|  | ОПДС-2821.2011. Прил.4.т.1.п.5В |  |  |  | Производство работ вблизи объектов, находящихся под высоким напряжением; в охранной зоне действующей воздушной линии электропередачи, в том числе контактной сети, если выполнение указанных работ приводит к ограничению действий исполнителей специальными требованиями техники безопасности. (пЗП = 1.2 пЭМ = 1.2 пЗПМ = 1.2 пЗТ = 1.2)
|  | ОПДС-2821.2011. Прил.4.т.1.п.4В |  |  |  | Производство работ на открытых и полуоткрытых производственных площадках в стесненных условиях: с наличием в зоне производства работ действующего технологического оборудования или движения технологического транспорта. (пЗП = 1.15 пЭМ = 1.15 пЗПМ = 1.15 пЗТ = 1.15)
[6 empty] | ЗП | [5 empty] | 295.76 | 1.38 |  |  | 408.15 |  |  | 28.48 | 11624.11
[6 empty] | ЭМ | [5 empty] | 184.47 | 1.38 |  |  | 254.57 |  |  | 6.3 | 1603.79
[6 empty] | в т.ч. ЗПМ | [5 empty] | 22.14 | 1.38 |  |  | (30,55) |  |  | 28.48 | (870,06)
[6 empty] | МР | [5 empty] | 8.09 | 1 |  |  | 8.09 |  |  | 6.88 | 55.66
|  | Пр/812-062.0-1 |  |  |  | НР от ФОТ |  |  | % |  | 95 |  | 1 |  |  | 416.77 |  |  | 95 | 11869.46
|  | Пр/774-062.0 |  |  |  | СП от ФОТ |  |  | % |  | 45 |  | 1 |  |  | 197.42 |  |  | 45 | 5622.38
[6 empty] | ЗТР |  |  | чел-ч |  | 29.4 |  | 1.38 | [6 empty] | 40.572
[6 empty] | Всего по позиции | [9 empty] | 1285 |  |  |  | 30775.4
16 |  | ОЕРЖм 08-01-087-03 |  |  |  | Металлические конструкции (под разъединитель) |  |  | 1 т |  | 0.1 | 13276.55 | [6 empty] | п.10.14.9
Коэффициент пересчета: Наружное освещение и сети 0,4 кВ
|  | ОЭСНЖ 12040 |  |  |  | Рабочий монтажник среднего разряда 4 |  |  | чел.-ч |  | 8.5836 | 9.62 |  |  |  | 82.57 |  |  | 28,48 | 2351.59
|  | ОПДС-2821.2011. Прил.4.т.1.п.4В |  |  |  | Производство работ на открытых и полуоткрытых производственных площадках в стесненных условиях: с наличием в зоне производства работ действующего технологического оборудования или движения технологического транспорта. (пЗП = 1.15 пЭМ = 1.15 пЗПМ = 1.15 пЗТ = 1.15)
|  | ОПДС-2821.2011. Прил.4.т.1.п.5В |  |  |  | Производство работ вблизи объектов, находящихся под высоким напряжением; в охранной зоне действующей воздушной линии электропередачи, в том числе контактной сети, если выполнение указанных работ приводит к ограничению действий исполнителей специальными требованиями техники безопасности. (пЗП = 1.2 пЭМ = 1.2 пЗПМ = 1.2 пЗТ = 1.2)
[6 empty] | ЗП | [5 empty] | 598.36 | 1.38 |  |  | 82.57 |  |  | 28.48 | 2351.59
[6 empty] | ЭМ | [5 empty] | 504.62 | 1.38 |  |  | 69.64 |  |  | 6.3 | 438.73
[6 empty] | в т.ч. ЗПМ | [5 empty] | 23.49 | 1.38 |  |  | (3,24) |  |  | 28.48 | (92,28)
[6 empty] | МР | [5 empty] | 12173.57 | 1 |  |  | 1217.36 |  |  | 6.88 | 8375.44
|  | Пр/812-049.3-1 |  |  |  | НР от ФОТ |  |  | % |  | 97 |  | 1 |  |  | 83.24 |  |  | 97 | 2370.55
|  | Пр/774-049.3 |  |  |  | СП от ФОТ |  |  | % |  | 51 |  | 1 |  |  | 43.76 |  |  | 51 | 1246.37
[6 empty] | ЗТР |  |  | чел-ч |  | 62.2 |  | 1.38 | [6 empty] | 8.5836
[6 empty] | Всего по позиции | [9 empty] | 1496.57 |  |  |  | 14782.68
17 |  | ОЕРЖ 01-02-057-02 |  |  |  | Разработка грунта вручную в траншеях глубиной до 2 м без креплений с откосами, группа грунтов 2 |  |  | 100 м3 грунта |  | 0.03 | 1201.2 | [6 empty] | п.10.14.9
Коэффициент пересчета: Наружное освещение и сети 0,4 кВ
|  | ОЭСНЖ 11020 |  |  |  | Рабочий строитель среднего разряда 2 |  |  | чел.-ч |  | 6.3756 | 7.8 |  |  |  | 49.73 |  |  | 28,48 | 1416.31
|  | ОПДС-2821.2011. Прил.4.т.1.п.4А |  |  |  | Производство работ на открытых и полуоткрытых производственных площадках в стесненных условиях: с наличием в зоне производства работ действующего технологического оборудования или движения технологического транспорта. (пЗП = 1.15 пЭМ = 1.15 пЗПМ = 1.15 пЗТ = 1.15)
|  | ОПДС-2821.2011. Прил.4.т.1.п.5А |  |  |  | Производство работ вблизи объектов, находящихся под высоким напряжением; в охранной зоне действующей воздушной линии электропередачи, в том числе контактной сети, если выполнение указанных работ приводит к ограничению действий исполнителей специальными требованиями техники безопасности. (пЗП = 1.2 пЭМ = 1.2 пЗПМ = 1.2 пЗТ = 1.2)
[6 empty] | ЗП | [5 empty] | 1201.2 | 1.38 |  |  | 49.73 |  |  | 28.48 | 1416.31
|  | Пр/812-001.2-1 |  |  |  | НР от ФОТ |  |  | % |  | 89 |  | 1 |  |  | 44.26 |  |  | 89 | 1260.52
|  | Пр/774-001.2 |  |  |  | СП от ФОТ |  |  | % |  | 40 |  | 1 |  |  | 19.89 |  |  | 40 | 566.52
[6 empty] | ЗТР |  |  | чел-ч |  | 154 |  | 1.38 | [6 empty] | 6.3756
[6 empty] | Всего по позиции | [9 empty] | 113.88 |  |  |  | 3243.35
18 |  | ОЕРЖ 01-02-061-01 |  |  |  | Засыпка вручную траншей, пазух котлованов и ям, группа грунтов 1 |  |  | 100 м3 грунта |  | 0.03 | 663.75 | [6 empty] | п.10.14.9
Коэффициент пересчета: Наружное освещение и сети 0,4 кВ
|  | ОЭСНЖ 11015 |  |  |  | Рабочий строитель среднего разряда 1,5 |  |  | чел.-ч |  | 3.6639 | 7.5 |  |  |  | 27.48 |  |  | 28,48 | 782.63
|  | ОПДС-2821.2011. Прил.4.т.1.п.4А |  |  |  | Производство работ на открытых и полуоткрытых производственных площадках в стесненных условиях: с наличием в зоне производства работ действующего технологического оборудования или движения технологического транспорта. (пЗП = 1.15 пЭМ = 1.15 пЗПМ = 1.15 пЗТ = 1.15)
|  | ОПДС-2821.2011. Прил.4.т.1.п.5А |  |  |  | Производство работ вблизи объектов, находящихся под высоким напряжением; в охранной зоне действующей воздушной линии электропередачи, в том числе контактной сети, если выполнение указанных работ приводит к ограничению действий исполнителей специальными требованиями техники безопасности. (пЗП = 1.2 пЭМ = 1.2 пЗПМ = 1.2 пЗТ = 1.2)
[6 empty] | ЗП | [5 empty] | 663.75 | 1.38 |  |  | 27.48 |  |  | 28.48 | 782.63
|  | Пр/812-001.2-1 |  |  |  | НР от ФОТ |  |  | % |  | 89 |  | 1 |  |  | 24.46 |  |  | 89 | 696.54
|  | Пр/774-001.2 |  |  |  | СП от ФОТ |  |  | % |  | 40 |  | 1 |  |  | 10.99 |  |  | 40 | 313.05
[6 empty] | ЗТР |  |  | чел-ч |  | 88.5 |  | 1.38 | [6 empty] | 3.6639
[6 empty] | Всего по позиции | [9 empty] | 62.93 |  |  |  | 1792.22
19 |  | Е01-02-056-02 |  |  |  | Разработка грунта вручную в траншеях шириной более 2 м и котлованах площадью сечения до 5 м2 с креплениями, глубина траншей и котлованов до 2 м, группа грунтов 2 |  |  | 100 м3 грунта |  | 0.24 | 1952.54 | [6 empty] | п.10.14.9
Коэффициент пересчета: Наружное освещение и сети 0,4 кВ
|  | МДС35 пр.1 т.1 п.5 |  |  |  | Производство строительных и других работ вблизи объектов, находящихся под высоким напряжением, в том числе в охранной зоне действующей воздушной линии электропередачи (пЗП = 1.2 пЭМ = 1.2 пЗПМ = 1.2 пЗТ = 1.2)
|  | МДС35 пр.1 т.1 п.4 |  |  |  | Производство строительных и других работ на открытых и полуоткрытых производственных площадках в стесненных условиях: с наличием в зоне производства работ действующего технологического оборудования или движения технологического транспорта (пЗП = 1.15 пЭМ = 1.15 пЗПМ = 1.15 пЗТ = 1.15)
[6 empty] | ЗП | [5 empty] | 1952.54 | 1.38 |  |  | 646.68 |  |  | 28.48 | 18417.45
[6 empty] | НР от ФОТ |  |  | % |  | 80 |  | 1 |  |  | 517.34 |  |  | 80 | 14733.96
[6 empty] | СП от ФОТ |  |  | % |  | 45 |  | 1 |  |  | 291.01 |  |  | 45 | 8287.85
[6 empty] | ЗТР |  |  | чел-ч |  | 233 |  | 1.38 | [6 empty] | 77.1696
[6 empty] | Всего по позиции | [9 empty] | 1455.03 |  |  |  | 41439.26
20 |  | Е01-02-061-01 |  |  |  | Засыпка вручную траншей, пазух котлованов и ям, группа грунтов 1 |  |  | 100 м3 грунта |  | 0.24 | 663.75 | [6 empty] | п.10.14.9
Коэффициент пересчета: Наружное освещение и сети 0,4 кВ
|  | МДС35 пр.1 т.1 п.5 |  |  |  | Производство строительных и других работ вблизи объектов, находящихся под высоким напряжением, в том числе в охранной зоне действующей воздушной линии электропередачи (пЗП = 1.2 пЭМ = 1.2 пЗПМ = 1.2 пЗТ = 1.2)
|  | МДС35 пр.1 т.1 п.4 |  |  |  | Производство строительных и других работ на открытых и полуоткрытых производственных площадках в стесненных условиях: с наличием в зоне производства работ действующего технологического оборудования или движения технологического транспорта (пЗП = 1.15 пЭМ = 1.15 пЗПМ = 1.15 пЗТ = 1.15)
[6 empty] | ЗП | [5 empty] | 663.75 | 1.38 |  |  | 219.83 |  |  | 28.48 | 6260.76
[6 empty] | НР от ФОТ |  |  | % |  | 80 |  | 1 |  |  | 175.86 |  |  | 80 | 5008.61
[6 empty] | СП от ФОТ |  |  | % |  | 45 |  | 1 |  |  | 98.92 |  |  | 45 | 2817.34
[6 empty] | ЗТР |  |  | чел-ч |  | 88.5 |  | 1.38 | [6 empty] | 29.3112
[6 empty] | Всего по позиции | [9 empty] | 494.61 |  |  |  | 14086.71
21 |  | Е04-01-074-01 |  |  |  | Монтаж машины горизонтального бурения прессово-шнекового типа РВА |  |  | 1 машина |  | 1 | 1174.25 | [6 empty] | п.10.14.9
Коэффициент пересчета: Наружное освещение и сети 0,4 кВ
|  | МДС35 пр.1 т.1 п.5 |  |  |  | Производство строительных и других работ вблизи объектов, находящихся под высоким напряжением, в том числе в охранной зоне действующей воздушной линии электропередачи (пЗП = 1.2 пЭМ = 1.2 пЗПМ = 1.2 пЗТ = 1.2)
|  | МДС35 пр.1 т.1 п.4 |  |  |  | Производство строительных и других работ на открытых и полуоткрытых производственных площадках в стесненных условиях: с наличием в зоне производства работ действующего технологического оборудования или движения технологического транспорта (пЗП = 1.15 пЭМ = 1.15 пЗПМ = 1.15 пЗТ = 1.15)
[6 empty] | ЗП | [5 empty] | 266.69 | 1.38 |  |  | 368.03 |  |  | 28.48 | 10481.49
[6 empty] | ЭМ | [5 empty] | 907.56 | 1.38 |  |  | 1252.43 |  |  | 6.3 | 7890.31
[6 empty] | в т.ч. ЗПМ | [5 empty] | 70.2 | 1.38 |  |  | (96,88) |  |  | 28.48 | (2759,14)
[6 empty] | НР от ФОТ |  |  | % |  | 112 |  | 1 |  |  | 520.7 |  |  | 112 | 14829.51
[6 empty] | СП от ФОТ |  |  | % |  | 51 |  | 1 |  |  | 237.1 |  |  | 51 | 6752.72
[6 empty] | ЗТР |  |  | чел-ч |  | 26.51 |  | 1.38 | [6 empty] | 36.5838
[6 empty] | Всего по позиции | [9 empty] | 2378.26 |  |  |  | 39954.03
22 |  | Е04-01-075-01 |  |  |  | Демонтаж машины горизонтального бурения прессово-шнекового типа РВА |  |  | 1 машина |  | 1 | 701.02 | [6 empty] | п.10.14.9
Коэффициент пересчета: Наружное освещение и сети 0,4 кВ
|  | МДС35 пр.1 т.1 п.5 |  |  |  | Производство строительных и других работ вблизи объектов, находящихся под высоким напряжением, в том числе в охранной зоне действующей воздушной линии электропередачи (пЗП = 1.2 пЭМ = 1.2 пЗПМ = 1.2 пЗТ = 1.2)
|  | МДС35 пр.1 т.1 п.4 |  |  |  | Производство строительных и других работ на открытых и полуоткрытых производственных площадках в стесненных условиях: с наличием в зоне производства работ действующего технологического оборудования или движения технологического транспорта (пЗП = 1.15 пЭМ = 1.15 пЗПМ = 1.15 пЗТ = 1.15)
[6 empty] | ЗП | [5 empty] | 139.48 | 1.38 |  |  | 192.48 |  |  | 28.48 | 5481.83
[6 empty] | ЭМ | [5 empty] | 561.54 | 1.38 |  |  | 774.93 |  |  | 6.3 | 4882.06
[6 empty] | в т.ч. ЗПМ | [5 empty] | 34.83 | 1.38 |  |  | (48,07) |  |  | 28.48 | (1369,03)
[6 empty] | НР от ФОТ |  |  | % |  | 112 |  | 1 |  |  | 269.42 |  |  | 112 | 7672.96
[6 empty] | СП от ФОТ |  |  | % |  | 51 |  | 1 |  |  | 122.68 |  |  | 51 | 3493.94
[6 empty] | ЗТР |  |  | чел-ч |  | 14.06 |  | 1.38 | [6 empty] | 19.4028
[6 empty] | Всего по позиции | [9 empty] | 1359.51 |  |  |  | 21530.79
23 |  | Е04-01-076-01 |  |  |  | Бурение пилотной скважины машиной горизонтального бурения прессово-шнековой с усилием продавливания 203 ТС (2000кН) фирмы SHMIDT, KRANZ-GRUPPE |  |  | 100 м бурения скважины |  | 0.8 | 9584.04 | [6 empty] | п.10.14.9
Коэффициент пересчета: Наружное освещение и сети 0,4 кВ
|  | МДС35 пр.1 т.1 п.5 |  |  |  | Производство строительных и других работ вблизи объектов, находящихся под высоким напряжением, в том числе в охранной зоне действующей воздушной линии электропередачи (пЗП = 1.2 пЭМ = 1.2 пЗПМ = 1.2 пЗТ = 1.2)
|  | МДС35 пр.1 т.1 п.4 |  |  |  | Производство строительных и других работ на открытых и полуоткрытых производственных площадках в стесненных условиях: с наличием в зоне производства работ действующего технологического оборудования или движения технологического транспорта (пЗП = 1.15 пЭМ = 1.15 пЗПМ = 1.15 пЗТ = 1.15)
[6 empty] | ЗП | [5 empty] | 103.19 | 1.38 |  |  | 113.92 |  |  | 28.48 | 3244.44
[6 empty] | ЭМ | [5 empty] | 9476.76 | 1.38 |  |  | 10462.34 |  |  | 6.3 | 65912.74
[6 empty] | в т.ч. ЗПМ | [5 empty] | 147.45 | 1.38 |  |  | (162,78) |  |  | 28.48 | (4635,97)
[6 empty] | МР | [5 empty] | 4.09 | 1 |  |  | 3.27 |  |  | 6.88 | 22.5
[6 empty] | НР от ФОТ |  |  | % |  | 112 |  | 1 |  |  | 309.9 |  |  | 112 | 8826.06
[6 empty] | СП от ФОТ |  |  | % |  | 51 |  | 1 |  |  | 141.12 |  |  | 51 | 4019.01
[6 empty] | ЗТР |  |  | чел-ч |  | 9.97 |  | 1.38 | [6 empty] | 11.0069
[6 empty] | Всего по позиции | [9 empty] | 11030.55 |  |  |  | 82024.75
24 |  | Е04-01-077-09 |  |  |  | Бурение с предварительным расширением скважины длиной 50 м машиной горизонтального бурения прессово-шнековой с усилием продавливания 203 ТС (2000кН) фирмы SHMIDT, KRANZ-GRUPPE трехступенчатым методом с одновременным продавливанием отрезков (длиной по 4 м), сваренных между собой стальных трубопроводов диаметром 325 мм/ Применит. труба ПЭ100 D110 |  |  | 100 м бурения скважины |  | 0.8 | 40796.8 | [6 empty] | п.10.14.9
Коэффициент пересчета: Наружное освещение и сети 0,4 кВ
|  | МДС35 пр.1 т.1 п.5 |  |  |  | Производство строительных и других работ вблизи объектов, находящихся под высоким напряжением, в том числе в охранной зоне действующей воздушной линии электропередачи (пЗП = 1.2 пЭМ = 1.2 пЗПМ = 1.2 пЗТ = 1.2)
|  | МДС35 пр.1 т.1 п.4 |  |  |  | Производство строительных и других работ на открытых и полуоткрытых производственных площадках в стесненных условиях: с наличием в зоне производства работ действующего технологического оборудования или движения технологического транспорта (пЗП = 1.15 пЭМ = 1.15 пЗПМ = 1.15 пЗТ = 1.15)
[6 empty] | ЗП | [5 empty] | 842.12 | 1.38 |  |  | 929.7 |  |  | 28.48 | 26477.86
[6 empty] | ЭМ | [5 empty] | 39336.97 | 1.38 |  |  | 43428.01 |  |  | 6.3 | 273596.46
[6 empty] | в т.ч. ЗПМ | [5 empty] | 961.85 | 1.38 |  |  | (1061,88) |  |  | 28.48 | (30242,34)
[6 empty] | МР | [5 empty] | 617.71 | 1 |  |  | 494.17 |  |  | 6.88 | 3399.89
[6 empty] | НР от ФОТ |  |  | % |  | 112 |  | 1 |  |  | 2230.57 |  |  | 112 | 63526.62
[6 empty] | СП от ФОТ |  |  | % |  | 51 |  | 1 |  |  | 1015.71 |  |  | 51 | 28927.3
[6 empty] | ЗТР |  |  | чел-ч |  | 83.71 |  | 1.38 | [6 empty] | 92.4158
[6 empty] | Всего по позиции | [9 empty] | 48098.16 |  |  |  | 395928.13
25 |  | Е34-02-003-01 |  |  |  | Устройство трубопроводов из полиэтиленовых труб до 2 отверстий (Прокладка полиэтиленовой трубы ЗПТ ПЭ100 25/2,3 ТС в трубу ПЭ100 D110) |  |  | 1 канало-километр трубопровода |  | 0.16 | 31917.57 | [6 empty] | п.10.14.9
Коэффициент пересчета: Наружное освещение и сети 0,4 кВ
|  | МДС35 пр.1 т.1 п.5 |  |  |  | Производство строительных и других работ вблизи объектов, находящихся под высоким напряжением, в том числе в охранной зоне действующей воздушной линии электропередачи (пЗП = 1.2 пЭМ = 1.2 пЗПМ = 1.2 пЗТ = 1.2)
|  | МДС35 пр.1 т.1 п.4 |  |  |  | Производство строительных и других работ на открытых и полуоткрытых производственных площадках в стесненных условиях: с наличием в зоне производства работ действующего технологического оборудования или движения технологического транспорта (пЗП = 1.15 пЭМ = 1.15 пЗПМ = 1.15 пЗТ = 1.15)
[6 empty] | ЗП | [5 empty] | 1125.18 | 1.38 |  |  | 248.44 |  |  | 28.48 | 7075.57
[6 empty] | МР | [5 empty] | 30792.39 | 1 |  |  | 4926.78 |  |  | 6.88 | 33896.25
[6 empty] | НР от ФОТ |  |  | % |  | 100 |  | 1 |  |  | 248.44 |  |  | 100 | 7075.57
[6 empty] | СП от ФОТ |  |  | % |  | 65 |  | 1 |  |  | 161.49 |  |  | 65 | 4599.12
[6 empty] | ЗТР |  |  | чел-ч |  | 133 |  | 1.38 | [6 empty] | 29.3664
[6 empty] | Всего по позиции | [9 empty] | 5585.15 |  |  |  | 52646.51
[6 empty] | Итого прямые затраты по разделу | [9 empty] | 261389.97
в том числе:
[6 empty] | оплата труда (ОТ) | [9 empty] | 8783.4 |  |  |  | 250151.24
[6 empty] | эксплуатация машин и механизмов | [9 empty] | 80404.86
в том числе:
[6 empty] | эксплуатация машин и механизмов без учета доплат к оплате труда машинистов | [9 empty] | 80404.86
в том числе:
[6 empty] | оплата труда машинистов (ОТм) | [9 empty] | 3767.17 |  |  |  | 107288.99
[6 empty] | доплаты к оплате труда машинистов | [9 empty] | 0 |  |  |  | 0
[6 empty] | материальные ресурсы | [9 empty] | 172201.71
в том числе:
[6 empty] | материальные ресурсы без учета дополнительной перевозки | [9 empty] | 172201.71
[6 empty] | дополнительная перевозка материальных ресурсов | [9 empty] | 0 |  |  |  | 0
[6 empty] | перевозка | [9 empty] | 0 |  |  |  | 0
[6 empty] | Итого ФОТ (справочно) | [9 empty] | 12550.57 |  |  |  | 357440.23
[6 empty] | Итого накладные расходы | [9 empty] | 12802.09 |  |  |  | 364603.14
[6 empty] | Итого сметная прибыль | [9 empty] | 6803.36 |  |  |  | 193759.46
[6 empty] | Итого оборудование | [9 empty] | 0
в том числе:
[6 empty] | оборудование без учета дополнительной перевозки | [9 empty] | 0
[6 empty] | дополнительная перевозка оборудования | [9 empty] | 0 |  |  |  | 0
[6 empty] | Итого прочие затраты | [9 empty] | 0 |  |  |  | 0
[6 empty] | Итого по разделу | [9 empty] | 280995.42
в том числе:
[6 empty] | материальные ресурсы, отсутствующие в ФРСН | [9 empty] | 0 |  |  |  | 0
[6 empty] | оборудование, отсутствующее в ФРСН | [9 empty] | 0 |  |  |  | 0
МОНТАЖНЫЕ РАБОТЫ
26 |  | ОЕРЖм 20-02-024-02 |  |  |  | Установка на опорах предупреждающих знаков высокого напряжения/прим. Установка знаков для нумерации опор |  |  | 1 шт. |  | 33 | 18.58 | [6 empty] | п.10.14.9
Коэффициент пересчета: Наружное освещение и сети 0,4 кВ
|  | ОЭСНЖ 12045 |  |  |  | Рабочий монтажник среднего разряда 4,5 |  |  | чел.-ч |  | 80.1504 | 10.35 |  |  |  | 829.56 |  |  | 28,48 | 23625.87
|  | ОПДС-2821.2011. Прил.4.т.1.п.5В |  |  |  | Производство работ вблизи объектов, находящихся под высоким напряжением; в охранной зоне действующей воздушной линии электропередачи, в том числе контактной сети, если выполнение указанных работ приводит к ограничению действий исполнителей специальными требованиями техники безопасности. (пЗП = 1.2 пЭМ = 1.2 пЗПМ = 1.2 пЗТ = 1.2)
|  | ОПДС-2821.2011. Прил.4.т.1.п.4В |  |  |  | Производство работ на открытых и полуоткрытых производственных площадках в стесненных условиях: с наличием в зоне производства работ действующего технологического оборудования или движения технологического транспорта. (пЗП = 1.15 пЭМ = 1.15 пЗПМ = 1.15 пЗТ = 1.15)
[6 empty] | ЗП | [5 empty] | 18.22 | 1.38 |  |  | 829.74 |  |  | 28.48 | 23631
[6 empty] | МР | [5 empty] | 0.36 | 1 |  |  | 11.88 |  |  | 6.88 | 81.73
|  | Пр/812-062.0-1 |  |  |  | НР от ФОТ |  |  | % |  | 95 |  | 1 |  |  | 788.25 |  |  | 95 | 22449.45
|  | Пр/774-062.0 |  |  |  | СП от ФОТ |  |  | % |  | 45 |  | 1 |  |  | 373.38 |  |  | 45 | 10633.95
[6 empty] | ЗТР |  |  | чел-ч |  | 1.76 |  | 1.38 | [6 empty] | 80.1504
[6 empty] | Всего по позиции | [9 empty] | 2003.25 |  |  |  | 56796.13
27 |  | ОЕРЖм 08-02-163-01 |  |  |  | Заделка концевая с термоусаживающимися полиэтиленовыми перчатками для 3-4-жильного кабеля с бумажной изоляцией напряжением до 1 кВ, сечение одной жилы до 35 мм2/прим. Муфта соединительная термоусаживаемая для кабеля 1 кВ и провода СИП |  |  | 1 шт. |  | 2 | 15.05 | [6 empty] | п.10.14.9
Коэффициент пересчета: Наружное освещение и сети 0,4 кВ
|  | ОЭСНЖ 12040 |  |  |  | Рабочий монтажник среднего разряда 4 |  |  | чел.-ч |  | 3.036 | 9.62 |  |  |  | 29.21 |  |  | 28,48 | 831.9
|  | ОПДС-2821.2011. Прил.4.т.1.п.5В |  |  |  | Производство работ вблизи объектов, находящихся под высоким напряжением; в охранной зоне действующей воздушной линии электропередачи, в том числе контактной сети, если выполнение указанных работ приводит к ограничению действий исполнителей специальными требованиями техники безопасности. (пЗП = 1.2 пЭМ = 1.2 пЗПМ = 1.2 пЗТ = 1.2)
|  | ОПДС-2821.2011. Прил.4.т.1.п.4В |  |  |  | Производство работ на открытых и полуоткрытых производственных площадках в стесненных условиях: с наличием в зоне производства работ действующего технологического оборудования или движения технологического транспорта. (пЗП = 1.15 пЭМ = 1.15 пЗПМ = 1.15 пЗТ = 1.15)
[6 empty] | ЗП | [5 empty] | 10.58 | 1.38 |  |  | 29.2 |  |  | 28.48 | 831.62
[6 empty] | МР | [5 empty] | 4.47 | 1 |  |  | 8.94 |  |  | 6.88 | 61.51
|  | Пр/812-049.2-1 |  |  |  | НР от ФОТ |  |  | % |  | 97 |  | 1 |  |  | 28.32 |  |  | 97 | 806.67
|  | Пр/774-049.3 |  |  |  | СП от ФОТ |  |  | % |  | 51 |  | 1 |  |  | 14.89 |  |  | 51 | 424.13
[6 empty] | ЗТР |  |  | чел-ч |  | 1.1 |  | 1.38 | [6 empty] | 3.036
[6 empty] | Всего по позиции | [9 empty] | 81.35 |  |  |  | 2123.93
28 |  | ОЕРЖм 08-03-600-01 |  |  |  | Счетчики, устанавливаемые на готовом основании однофазные |  |  | 1 шт. |  | 35 | 5.44 | [6 empty] | п.10.14.9
Коэффициент пересчета: Наружное освещение и сети 0,4 кВ
|  | ОЭСНЖ 12042 |  |  |  | Рабочий монтажник среднего разряда 4,2 |  |  | чел.-ч |  | 13.524 | 9.92 |  |  |  | 134.16 |  |  | 28,48 | 3820.88
|  | ОПДС-2821.2011. Прил.4.т.1.п.5В |  |  |  | Производство работ вблизи объектов, находящихся под высоким напряжением; в охранной зоне действующей воздушной линии электропередачи, в том числе контактной сети, если выполнение указанных работ приводит к ограничению действий исполнителей специальными требованиями техники безопасности. (пЗП = 1.2 пЭМ = 1.2 пЗПМ = 1.2 пЗТ = 1.2)
|  | ОПДС-2821.2011. Прил.4.т.1.п.4В |  |  |  | Производство работ на открытых и полуоткрытых производственных площадках в стесненных условиях: с наличием в зоне производства работ действующего технологического оборудования или движения технологического транспорта. (пЗП = 1.15 пЭМ = 1.15 пЗПМ = 1.15 пЗТ = 1.15)
[6 empty] | ЗП | [5 empty] | 2.78 | 1.38 |  |  | 134.27 |  |  | 28.48 | 3824.01
[6 empty] | ЭМ | [5 empty] | 2.19 | 1.38 |  |  | 105.78 |  |  | 6.3 | 666.41
[6 empty] | в т.ч. ЗПМ | [5 empty] | 0.14 | 1.38 |  |  | (6,76) |  |  | 28.48 | (192,52)
[6 empty] | МР | [5 empty] | 0.47 | 1 |  |  | 16.45 |  |  | 6.88 | 113.18
|  | Пр/812-049.3-1 |  |  |  | НР от ФОТ |  |  | % |  | 97 |  | 1 |  |  | 136.8 |  |  | 97 | 3896.03
|  | Пр/774-049.3 |  |  |  | СП от ФОТ |  |  | % |  | 51 |  | 1 |  |  | 71.93 |  |  | 51 | 2048.43
[6 empty] | ЗТР |  |  | чел-ч |  | 0.28 |  | 1.38 | [6 empty] | 13.524
[6 empty] | Всего по позиции | [9 empty] | 465.23 |  |  |  | 10548.06
29 |  | ОЕРЖм 08-03-599-09 |  |  |  | Щитки осветительные, устанавливаемые на стене распорными дюбелями, масса щитка до 6 кг / |  |  | 1 шт. |  | 12 | 70.47 | [6 empty] | п.10.14.9
Коэффициент пересчета: Наружное освещение и сети 0,4 кВ
|  | ОЭСНЖ 12042 |  |  |  | Рабочий монтажник среднего разряда 4,2 |  |  | чел.-ч |  | 42.3936 | 9.92 |  |  |  | 420.54 |  |  | 28,48 | 11976.98
|  | ОПДС-2821.2011. Прил.4.т.1.п.5В |  |  |  | Производство работ вблизи объектов, находящихся под высоким напряжением; в охранной зоне действующей воздушной линии электропередачи, в том числе контактной сети, если выполнение указанных работ приводит к ограничению действий исполнителей специальными требованиями техники безопасности. (пЗП = 1.2 пЭМ = 1.2 пЗПМ = 1.2 пЗТ = 1.2)
|  | ОПДС-2821.2011. Прил.4.т.1.п.4В |  |  |  | Производство работ на открытых и полуоткрытых производственных площадках в стесненных условиях: с наличием в зоне производства работ действующего технологического оборудования или движения технологического транспорта. (пЗП = 1.15 пЭМ = 1.15 пЗПМ = 1.15 пЗТ = 1.15)
[6 empty] | ЗП | [5 empty] | 25.4 | 1.38 |  |  | 420.62 |  |  | 28.48 | 11979.26
[6 empty] | ЭМ | [5 empty] | 3.07 | 1.38 |  |  | 50.84 |  |  | 6.3 | 320.29
[6 empty] | в т.ч. ЗПМ | [5 empty] | 0.14 | 1.38 |  |  | (2,32) |  |  | 28.48 | (66,07)
[6 empty] | МР | [5 empty] | 42 | 1 |  |  | 504 |  |  | 6.88 | 3467.52
|  | Пр/812-049.2-1 |  |  |  | НР от ФОТ |  |  | % |  | 97 |  | 1 |  |  | 410.25 |  |  | 97 | 11683.97
|  | Пр/774-049.3 |  |  |  | СП от ФОТ |  |  | % |  | 51 |  | 1 |  |  | 215.7 |  |  | 51 | 6143.12
[6 empty] | ЗТР |  |  | чел-ч |  | 2.56 |  | 1.38 | [6 empty] | 42.3936
[6 empty] | Всего по позиции | [9 empty] | 1601.41 |  |  |  | 33594.16
30 |  | ОЕРЖм 08-03-600-02 |  |  |  | Счетчики, устанавливаемые на готовом основании трехфазные |  |  | 1 шт. |  | 7 | 9.68 | [6 empty] | п.10.14.9
Коэффициент пересчета: Наружное освещение и сети 0,4 кВ
|  | ОЭСНЖ 12042 |  |  |  | Рабочий монтажник среднего разряда 4,2 |  |  | чел.-ч |  | 6.762 | 9.92 |  |  |  | 67.08 |  |  | 28,48 | 1910.44
|  | ОПДС-2821.2011. Прил.4.т.1.п.5В |  |  |  | Производство работ вблизи объектов, находящихся под высоким напряжением; в охранной зоне действующей воздушной линии электропередачи, в том числе контактной сети, если выполнение указанных работ приводит к ограничению действий исполнителей специальными требованиями техники безопасности. (пЗП = 1.2 пЭМ = 1.2 пЗПМ = 1.2 пЗТ = 1.2)
|  | ОПДС-2821.2011. Прил.4.т.1.п.4В |  |  |  | Производство работ на открытых и полуоткрытых производственных площадках в стесненных условиях: с наличием в зоне производства работ действующего технологического оборудования или движения технологического транспорта. (пЗП = 1.15 пЭМ = 1.15 пЗПМ = 1.15 пЗТ = 1.15)
[6 empty] | ЗП | [5 empty] | 6.94 | 1.38 |  |  | 67.04 |  |  | 28.48 | 1909.3
[6 empty] | ЭМ | [5 empty] | 2.19 | 1.38 |  |  | 21.16 |  |  | 6.3 | 133.31
[6 empty] | в т.ч. ЗПМ | [5 empty] | 0.14 | 1.38 |  |  | (1,35) |  |  | 28.48 | (38,45)
[6 empty] | МР | [5 empty] | 0.55 | 1 |  |  | 3.85 |  |  | 6.88 | 26.49
|  | Пр/812-049.3-1 |  |  |  | НР от ФОТ |  |  | % |  | 97 |  | 1 |  |  | 66.34 |  |  | 97 | 1889.32
|  | Пр/774-049.3 |  |  |  | СП от ФОТ |  |  | % |  | 51 |  | 1 |  |  | 34.88 |  |  | 51 | 993.35
[6 empty] | ЗТР |  |  | чел-ч |  | 0.7 |  | 1.38 | [6 empty] | 6.762
[6 empty] | Всего по позиции | [9 empty] | 193.27 |  |  |  | 4951.77
31 |  | ОЕРЖм 08-02-148-04 |  |  |  | Кабель до 35 кВ в проложенных трубах, блоках и коробах, масса 1 м кабеля до 6 кг |  |  | 100 м кабеля |  | 0.8 | 349.91 | [6 empty] | п.10.14.9
Коэффициент пересчета: Наружное освещение и сети 0,4 кВ
|  | ОЭСНЖ 12040 |  |  |  | Рабочий монтажник среднего разряда 4 |  |  | чел.-ч |  | 25.4362 | 9.62 |  |  |  | 244.7 |  |  | 28,48 | 6969.06
|  | ОПДС-2821.2011. Прил.4.т.1.п.5В |  |  |  | Производство работ вблизи объектов, находящихся под высоким напряжением; в охранной зоне действующей воздушной линии электропередачи, в том числе контактной сети, если выполнение указанных работ приводит к ограничению действий исполнителей специальными требованиями техники безопасности. (пЗП = 1.2 пЭМ = 1.2 пЗПМ = 1.2 пЗТ = 1.2)
|  | ОПДС-2821.2011. Прил.4.т.1.п.4В |  |  |  | Производство работ на открытых и полуоткрытых производственных площадках в стесненных условиях: с наличием в зоне производства работ действующего технологического оборудования или движения технологического транспорта. (пЗП = 1.15 пЭМ = 1.15 пЗПМ = 1.15 пЗТ = 1.15)
[6 empty] | ЗП | [5 empty] | 221.64 | 1.38 |  |  | 244.69 |  |  | 28.48 | 6968.77
[6 empty] | ЭМ | [5 empty] | 91.68 | 1.38 |  |  | 101.21 |  |  | 6.3 | 637.62
[6 empty] | в т.ч. ЗПМ | [5 empty] | 2.7 | 1.38 |  |  | (2,98) |  |  | 28.48 | (84,87)
[6 empty] | МР | [5 empty] | 36.59 | 1 |  |  | 29.27 |  |  | 6.88 | 201.38
|  | Пр/812-049.3-1 |  |  |  | НР от ФОТ |  |  | % |  | 97 |  | 1 |  |  | 240.24 |  |  | 97 | 6842.03
|  | Пр/774-049.3 |  |  |  | СП от ФОТ |  |  | % |  | 51 |  | 1 |  |  | 126.31 |  |  | 51 | 3597.36
[6 empty] | ЗТР |  |  | чел-ч |  | 23.04 |  | 1.38 | [6 empty] | 25.4362
[6 empty] | Всего по позиции | [9 empty] | 741.72 |  |  |  | 18247.16
32 |  | ОЕРЖм 08-02-471-01 |  |  |  | Заземлитель вертикальный из угловой стали размером 50х50х5 мм |  |  | 10 шт. |  | 3.3 | 182.78 | [6 empty] | п.10.14.9
Коэффициент пересчета: Наружное освещение и сети 0,4 кВ
|  | ОЭСНЖ 12038 |  |  |  | Рабочий монтажник среднего разряда 3,8 |  |  | чел.-ч |  | 48.7278 | 9.4 |  |  |  | 458.04 |  |  | 28,48 | 13044.98
|  | ОПДС-2821.2011. Прил.4.т.1.п.5В |  |  |  | Производство работ вблизи объектов, находящихся под высоким напряжением; в охранной зоне действующей воздушной линии электропередачи, в том числе контактной сети, если выполнение указанных работ приводит к ограничению действий исполнителей специальными требованиями техники безопасности. (пЗП = 1.2 пЭМ = 1.2 пЗПМ = 1.2 пЗТ = 1.2)
|  | ОПДС-2821.2011. Прил.4.т.1.п.4В |  |  |  | Производство работ на открытых и полуоткрытых производственных площадках в стесненных условиях: с наличием в зоне производства работ действующего технологического оборудования или движения технологического транспорта. (пЗП = 1.15 пЭМ = 1.15 пЗПМ = 1.15 пЗТ = 1.15)
[6 empty] | ЗП | [5 empty] | 100.58 | 1.38 |  |  | 458.04 |  |  | 28.48 | 13044.98
[6 empty] | ЭМ | [5 empty] | 55.93 | 1.38 |  |  | 254.71 |  |  | 6.3 | 1604.67
[6 empty] | в т.ч. ЗПМ | [5 empty] | 2.57 | 1.38 |  |  | (11,70) |  |  | 28.48 | (333,22)
[6 empty] | МР | [5 empty] | 26.27 | 1 |  |  | 86.69 |  |  | 6.88 | 596.43
|  | Пр/812-049.2-1 |  |  |  | НР от ФОТ |  |  | % |  | 97 |  | 1 |  |  | 455.65 |  |  | 97 | 12976.85
|  | Пр/774-049.3 |  |  |  | СП от ФОТ |  |  | % |  | 51 |  | 1 |  |  | 239.57 |  |  | 51 | 6822.88
[6 empty] | ЗТР |  |  | чел-ч |  | 10.7 |  | 1.38 | [6 empty] | 48.7278
[6 empty] | Всего по позиции | [9 empty] | 1494.66 |  |  |  | 35045.81
33 |  | ОЕРЖм 08-02-472-01 |  |  |  | Заземлитель горизонтальный из стали круглой диаметром 12 мм |  |  | 100 м |  | 1.65 | 262.03 | [6 empty] | п.10.14.9
Коэффициент пересчета: Наружное освещение и сети 0,4 кВ
|  | ОЭСНЖ 12038 |  |  |  | Рабочий монтажник среднего разряда 3,8 |  |  | чел.-ч |  | 43.263 | 9.4 |  |  |  | 406.67 |  |  | 28,48 | 11581.96
|  | ОПДС-2821.2011. Прил.4.т.1.п.4В |  |  |  | Производство работ на открытых и полуоткрытых производственных площадках в стесненных условиях: с наличием в зоне производства работ действующего технологического оборудования или движения технологического транспорта. (пЗП = 1.15 пЭМ = 1.15 пЗПМ = 1.15 пЗТ = 1.15)
|  | ОПДС-2821.2011. Прил.4.т.1.п.5В |  |  |  | Производство работ вблизи объектов, находящихся под высоким напряжением; в охранной зоне действующей воздушной линии электропередачи, в том числе контактной сети, если выполнение указанных работ приводит к ограничению действий исполнителей специальными требованиями техники безопасности. (пЗП = 1.2 пЭМ = 1.2 пЗПМ = 1.2 пЗТ = 1.2)
[6 empty] | ЗП | [5 empty] | 178.6 | 1.38 |  |  | 406.67 |  |  | 28.48 | 11581.96
[6 empty] | ЭМ | [5 empty] | 56.19 | 1.38 |  |  | 127.94 |  |  | 6.3 | 806.02
[6 empty] | в т.ч. ЗПМ | [5 empty] | 1.89 | 1.38 |  |  | (4,30) |  |  | 28.48 | (122,46)
[6 empty] | МР | [5 empty] | 27.24 | 1 |  |  | 44.95 |  |  | 6.88 | 309.26
|  | Пр/812-049.3-1 |  |  |  | НР от ФОТ |  |  | % |  | 97 |  | 1 |  |  | 398.64 |  |  | 97 | 11353.29
|  | Пр/774-049.3 |  |  |  | СП от ФОТ |  |  | % |  | 51 |  | 1 |  |  | 209.59 |  |  | 51 | 5969.25
[6 empty] | ЗТР |  |  | чел-ч |  | 19 |  | 1.38 | [6 empty] | 43.263
[6 empty] | Всего по позиции | [9 empty] | 1187.79 |  |  |  | 30019.78
[6 empty] | Итого прямые затраты по разделу | [9 empty] | 3957.94
в том числе:
[6 empty] | оплата труда (ОТ) | [9 empty] | 2590.27 |  |  |  | 73770.9
[6 empty] | эксплуатация машин и механизмов | [9 empty] | 661.64
в том числе:
[6 empty] | эксплуатация машин и механизмов без учета доплат к оплате труда машинистов | [9 empty] | 661.64
в том числе:
[6 empty] | оплата труда машинистов (ОТм) | [9 empty] | 29.41 |  |  |  | 837.59
[6 empty] | доплаты к оплате труда машинистов | [9 empty] | 0 |  |  |  | 0
[6 empty] | материальные ресурсы | [9 empty] | 706.03
в том числе:
[6 empty] | материальные ресурсы без учета дополнительной перевозки | [9 empty] | 706.03
[6 empty] | дополнительная перевозка материальных ресурсов | [9 empty] | 0 |  |  |  | 0
[6 empty] | перевозка | [9 empty] | 0 |  |  |  | 0
[6 empty] | Итого ФОТ (справочно) | [9 empty] | 2619.68 |  |  |  | 74608.49
[6 empty] | Итого накладные расходы | [9 empty] | 2524.49 |  |  |  | 71897.61
[6 empty] | Итого сметная прибыль | [9 empty] | 1286.25 |  |  |  | 36632.47
[6 empty] | Итого оборудование | [9 empty] | 0
в том числе:
[6 empty] | оборудование без учета дополнительной перевозки | [9 empty] | 0
[6 empty] | дополнительная перевозка оборудования | [9 empty] | 0 |  |  |  | 0
[6 empty] | Итого прочие затраты | [9 empty] | 0 |  |  |  | 0
[6 empty] | Итого по разделу | [9 empty] | 7768.68
в том числе:
[6 empty] | материальные ресурсы, отсутствующие в ФРСН | [9 empty] | 0 |  |  |  | 0
[6 empty] | оборудование, отсутствующее в ФРСН | [9 empty] | 0 |  |  |  | 0
МАТЕРИАЛЫ, НЕ УЧТЕННЫЕ МОНТАЖОМ
34 |  | ОССЦЖ 507-9101-057* |  |  |  | [*] Провод самонесущий с алюминиевыми фазными токопроводящими жилами, с изоляцией из светостабилизированного сшитого полиэтилена, с нулевой несущей неизолированной жилой из алюминиевого сплава или алюминиевого провода, упрочненного стальной проволокой, марки СИП-2 (тип "АХКА"), с числом жил и номинальным сечением жилы, мм2: 3х70+1х95 |  |  | 1000 м |  | 1.173 | 76594.2 | 1 |  |  | 89845 |  |  | 6.88 | 618133.6
п.10.14.9
Коэффициент пересчета: Наружное освещение и сети 0,4 кВ
35 |  | ОССЦЖ 507-9101-124* |  |  |  | [*] Провод самонесущий с алюминиевыми фазными токопроводящими жилами, с изоляцией из светостабилизированного сшитого полиэтилена, без несущей жилы, марки СИП-2А (тип "АХКА-Т"), с числом жил и номинальным сечением жилы, мм2: 2х16 |  |  | 1000 м |  | 0.68 | 13341.93 | 1 |  |  | 9072.51 |  |  | 6.88 | 62418.87
п.10.14.9
Коэффициент пересчета: Наружное освещение и сети 0,4 кВ
36 |  | ОССЦЖ 501-8645 |  |  |  | Кабель силовой с алюминиевыми жилами с изоляцией и оболочкой из ПВХ, не поддерживающий горение, бронированный, напряжением 1,0 кВ (ГОСТ 16442-80), марки АВБбШв с числом жил - 4 и сечением 70 мм2 |  |  | 1000 м |  | 0.082 | 45961.49 | 1 |  |  | 3768.84 |  |  | 6.88 | 25929.62
п.10.14.9
Коэффициент пересчета: Наружное освещение и сети 0,4 кВ
37 |  | ОССЦЖ 111-3112-001* |  |  |  | Зажим ответвительный с прокалыванием изоляции (СИП): Р72 |  |  | шт. |  | 33 | 49.06 | 1 |  |  | 1618.98 |  |  | 6.88 | 11138.58
п.10.14.9
Коэффициент пересчета: Наружное освещение и сети 0,4 кВ
38 |  | ОССЦЖ 509-0262 |  |  |  | Зажим: плашечный CD 35 |  |  | шт. |  | 33 | 13.5 | 1 |  |  | 445.5 |  |  | 6.88 | 3065.04
[6 empty] | Коэффициент пересчета: Наружное освещение и сети 0,4 кВ | [12 empty] | п.10.14.9
[6 empty] | НР от ФОТ |  |  | % |  | 109 |  | 1 |  |  | 0 |  |  | 109 | 0
[6 empty] | СП от ФОТ |  |  | % |  | 57 |  | 1 |  |  | 0 |  |  | 57 | 0
39 |  | ОССЦЖ 111-3170-005* |  |  |  | Бугель размером 20мм (СИП) NB20 |  |  | шт. |  | 66 | 7.51 | 1 |  |  | 495.66 |  |  | 6.88 | 3410.14
[6 empty] | Коэффициент пересчета: Наружное освещение и сети 0,4 кВ | [12 empty] | п.10.14.9
40 |  | ОССЦЖ 111-3161 |  |  |  | Хомут стяжной (СИП) Е778 |  |  | шт. |  | 33 | 1.81 | 1 |  |  | 59.73 |  |  | 6.88 | 410.94
[6 empty] | Коэффициент пересчета: Наружное освещение и сети 0,4 кВ | [12 empty] | п.10.14.9
41 |  | ОССЦЖ 105-8041-001* |  |  |  | Знак для нумерации опор контактной сети на пластине из металла размером 260х140мм толщиной 1,6 мм |  |  | 100 шт. |  | 0.33 | 9160.56 | 1 |  |  | 3022.98 |  |  | 6.88 | 20798.1
п.10.14.9
Коэффициент пересчета: Наружное освещение и сети 0,4 кВ
42 |  | ОССЦЖ 101-1617 |  |  |  | Сталь круглая углеродистая обыкновенного качества марки ВСт3пс5-1 диаметром 12 мм |  |  | т |  | 0.14651 | 4346.48 | 1 |  |  | 636.82 |  |  | 6.88 | 4381.32
п.10.14.9
Коэффициент пересчета: Наружное освещение и сети 0,4 кВ
43 |  | ОССЦЖ 101-1641 |  |  |  | Сталь угловая равнополочная, марка стали ВСт3кп2, размером 50x50x5 мм |  |  | т |  | 0.253 | 5218.47 | 1 |  |  | 1320.27 |  |  | 6.88 | 9083.46
п.10.14.9
Коэффициент пересчета: Наружное освещение и сети 0,4 кВ
44 |  | ОССЦЖ 510-2106-001* |  |  |  | [*] Муфта соединительная на основе термоусаживаемых изделий с соединительными гильзами с контактными винтами со срывающимися головками при затяжке для 4-х жильных кабелей с пластмассовой изоляцией в пластмассовой оболочке ПСт-70/120 |  |  | компл. |  | 2 | 489.15 | 1 |  |  | 978.3 |  |  | 6.88 | 6730.7
п.10.14.9
Коэффициент пересчета: Наружное освещение и сети 0,4 кВ
45 |  | ОССЦЖ 509-6355 |  |  |  | Щитки учета |  |  | шт. |  | 12 | 1297.46 | 1 |  |  | 15569.52 |  |  | 6.88 | 107118.3
[6 empty] | Коэффициент пересчета: Наружное освещение и сети 0,4 кВ | [12 empty] | п.10.14.9
46 |  | 5093676 |  |  |  | Ввод кабельный для уплотнения кабелей в местах вводов, марка ВК-32 У3, диаметр прохода 32 мм/ применит. заглушка проходная для опто. кабеля JM-SIM-11S057SB |  |  | шт. |  | 2 | 9.18 | 1 |  |  | 18.36 |  |  | 6.88 | 126.32
п.10.14.9
Коэффициент пересчета: Наружное освещение и сети 0,4 кВ
47 |  | 5072901 |  |  |  | Заглушка изоляции термоусаживаемая диаметром 32х90 мм длиной 150 мм/применит. заглушка проходная для трубопровода JM-TRI-36B167SH |  |  | шт. |  | 2 | 550.24 | 1 |  |  | 1100.48 |  |  | 6.88 | 7571.3
п.10.14.9
Коэффициент пересчета: Наружное освещение и сети 0,4 кВ
48 |  | 5122171-001* |  |  |  | [*] Заглушка концевая диаметром, мм: 40/ примерит. Заглушка распорная концевая JM-BLA-12D148U |  |  | шт. |  | 2 | 180.17 | 1 |  |  | 360.34 |  |  | 6.88 | 2479.14
п.10.14.9
Коэффициент пересчета: Наружное освещение и сети 0,4 кВ
49 |  | 1100199 |  |  |  | Полимер для стабилизации буровых скважин EZ MUD |  |  | т |  | 0.026 | 69263.84 | 1 |  |  | 1800.86 |  |  | 6.88 | 12389.92
[6 empty] | Коэффициент пересчета: Наружное освещение и сети 0,4 кВ | [12 empty] | п.10.14.9
50 |  | ОССЦЖ 507-2063 |  |  |  | Труба ПЭ 100 SDR 11, наружный диаметр 110 мм (ГОСТ Р 50838-95) |  |  | 10 м |  | 18 | 1789.45 | 1 |  |  | 32210.1 |  |  | 6.88 | 221605.49
п.10.14.9
Коэффициент пересчета: Наружное освещение и сети 0,4 кВ
[6 empty] | Итого прямые затраты по разделу | [9 empty] | 162324.25
в том числе:
[6 empty] | оплата труда (ОТ) | [9 empty] | 0 |  |  |  | 0
[6 empty] | эксплуатация машин и механизмов | [9 empty] | 0
в том числе:
[6 empty] | эксплуатация машин и механизмов без учета доплат к оплате труда машинистов | [9 empty] | 0
в том числе:
[6 empty] | оплата труда машинистов (ОТм) | [9 empty] | 0 |  |  |  | 0
[6 empty] | доплаты к оплате труда машинистов | [9 empty] | 0 |  |  |  | 0
[6 empty] | материальные ресурсы | [9 empty] | 162324.25
в том числе:
[6 empty] | материальные ресурсы без учета дополнительной перевозки | [9 empty] | 162324.25
[6 empty] | дополнительная перевозка материальных ресурсов | [9 empty] | 0 |  |  |  | 0
[6 empty] | перевозка | [9 empty] | 0 |  |  |  | 0
[6 empty] | Итого ФОТ (справочно) | [9 empty] | 0 |  |  |  | 0
[6 empty] | Итого накладные расходы | [9 empty] | 0 |  |  |  | 0
[6 empty] | Итого сметная прибыль | [9 empty] | 0 |  |  |  | 0
[6 empty] | Итого оборудование | [9 empty] | 0
в том числе:
[6 empty] | оборудование без учета дополнительной перевозки | [9 empty] | 0
[6 empty] | дополнительная перевозка оборудования | [9 empty] | 0 |  |  |  | 0
[6 empty] | Итого прочие затраты | [9 empty] | 0 |  |  |  | 0
[6 empty] | Итого по разделу | [9 empty] | 162324.25
в том числе:
[6 empty] | материальные ресурсы, отсутствующие в ФРСН | [9 empty] | 0 |  |  |  | 0
[6 empty] | оборудование, отсутствующее в ФРСН | [9 empty] | 0 |  |  |  | 0
КОМПЛЕКТУЮЩИЕ
51 |  | ПРАЙС-ЛИСТ ООО"БИНАБИ" КА П.4 |  |  |  | Устройство для закорачивания M6D 12700руб:1,20ндс:5,87индекс |  |  | шт |  | 1 | 1802.95 | 1 |  |  | 1802.95 |  |  | 5.87 | 10583.32
п.1.3
Коэффициент пересчета: Глава 4. Объекты энергетического хозяйства
52 |  | ПРАЙС-ЛИСТ "ЕКF" КА П.5 |  |  |  | Устройство переносного заземления MаТ 12754руб:1,20ндс:5,87индекс |  |  | шт |  | 1 | 1939.95 | 1 |  |  | 1939.95 |  |  | 5.87 | 11387.51
п.1.3
Коэффициент пересчета: Глава 4. Объекты энергетического хозяйства
53 |  | ОСОЦЖо 422861-0069 |  |  |  | Счетчик однофазный активной энергии однотарифный: ЦЭ2726 СОЛО 220В 5(60)А прим |  |  | шт. |  | 35 | 0 | 1 |  |  | 8639.69 |  |  | п.1.3 | 50715
Коэффициент пересчета: Глава 4. Объекты энергетического хозяйства
54 |  | ОСОЦЖо 422862-0028 |  |  |  | Счетчик трехфазный активно-реактивной энергии многотарифный: ПСЧ-4ТМ.05МК.04 прим |  |  | шт. |  | 7 | 0 | 1 |  |  | 59395.01 |  |  | п.1.3 | 348648.72
Коэффициент пересчета: Глава 4. Объекты энергетического хозяйства
55 |  | ОСОЦЖо 341421-0026 |  |  |  | Разъединитель линейный двухколонковый, наружней установки: РЛНД-I-10Б/400 НУХЛ1 (РАМА) |  |  | шт. |  | 1 | 0 | 1 |  |  | 3818.98 |  |  | п.1.3 | 22417.43
Коэффициент пересчета: Глава 4. Объекты энергетического хозяйства
56 |  | ОСОЦЖо 341498-0006 |  |  |  | Привод ручной: ПР-09-2Б УХЛ1 |  |  | шт. |  | 1 | 0 | 1 |  |  | 2718.51 |  |  | п.1.3 | 15957.66
Коэффициент пересчета: Глава 4. Объекты энергетического хозяйства
[6 empty] | Итого прямые затраты по разделу | [9 empty] | 0
в том числе:
[6 empty] | оплата труда (ОТ) | [9 empty] | 0 |  |  |  | 0
[6 empty] | эксплуатация машин и механизмов | [9 empty] | 0
в том числе:
[6 empty] | эксплуатация машин и механизмов без учета доплат к оплате труда машинистов | [9 empty] | 0
в том числе:
[6 empty] | оплата труда машинистов (ОТм) | [9 empty] | 0 |  |  |  | 0
[6 empty] | доплаты к оплате труда машинистов | [9 empty] | 0 |  |  |  | 0
[6 empty] | материальные ресурсы | [9 empty] | 0
в том числе:
[6 empty] | материальные ресурсы без учета дополнительной перевозки | [9 empty] | 0
[6 empty] | дополнительная перевозка материальных ресурсов | [9 empty] | 0 |  |  |  | 0
[6 empty] | перевозка | [9 empty] | 0 |  |  |  | 0
[6 empty] | Итого ФОТ (справочно) | [9 empty] | 0 |  |  |  | 0
[6 empty] | Итого накладные расходы | [9 empty] | 0 |  |  |  | 0
[6 empty] | Итого сметная прибыль | [9 empty] | 0 |  |  |  | 0
[6 empty] | Итого оборудование | [9 empty] | 78315.09
в том числе:
[6 empty] | оборудование без учета дополнительной перевозки | [9 empty] | 78315.09
[6 empty] | дополнительная перевозка оборудования | [9 empty] | 0 |  |  |  | 0
[6 empty] | Итого прочие затраты | [9 empty] | 0 |  |  |  | 0
[6 empty] | Итого по разделу | [9 empty] | 78315.09
в том числе:
[6 empty] | материальные ресурсы, отсутствующие в ФРСН | [9 empty] | 0 |  |  |  | 0
[6 empty] | оборудование, отсутствующее в ФРСН | [9 empty] | 74572.19 |  |  |  | 437738.81
ДЕМОНТАЖНЫЕ РАБОТЫ
57 |  | ОЕРЖ 33-04-040-01 |  |  |  | Демонтаж 3-х проводов ВЛ 0,38 кВ |  |  | 1 опора (3 провода) |  | 33 | 45.25 | [6 empty] | п.10.14.9
Коэффициент пересчета: Наружное освещение и сети 0,4 кВ
|  | ОЭСНЖ 11028 |  |  |  | Рабочий строитель среднего разряда 2,8 |  |  | чел.-ч |  | 57.8358 | 8.38 |  |  |  | 484.66 |  |  | 28,48 | 13803.12
|  | ОПДС-2821.2011. Прил.4.т.1.п.5А |  |  |  | Производство работ вблизи объектов, находящихся под высоким напряжением; в охранной зоне действующей воздушной линии электропередачи, в том числе контактной сети, если выполнение указанных работ приводит к ограничению действий исполнителей специальными требованиями техники безопасности. (пЗП = 1.2 пЭМ = 1.2 пЗПМ = 1.2 пЗТ = 1.2)
|  | ОПДС-2821.2011. Прил.4.т.1.п.4А |  |  |  | Производство работ на открытых и полуоткрытых производственных площадках в стесненных условиях: с наличием в зоне производства работ действующего технологического оборудования или движения технологического транспорта. (пЗП = 1.15 пЭМ = 1.15 пЗПМ = 1.15 пЗТ = 1.15)
[6 empty] | ЗП | [5 empty] | 10.64 | 1.38 |  |  | 484.55 |  |  | 28.48 | 13799.98
[6 empty] | ЭМ | [5 empty] | 34.61 | 1.38 |  |  | 1576.14 |  |  | 6.3 | 9929.68
[6 empty] | в т.ч. ЗПМ | [5 empty] | 4.06 | 1.38 |  |  | (184,89) |  |  | 28.48 | (5265,67)
|  | Пр/812-027.0-1 |  |  |  | НР от ФОТ |  |  | % |  | 103 |  | 1 |  |  | 689.52 |  |  | 103 | 19637.62
|  | Пр/774-027.0 |  |  |  | СП от ФОТ |  |  | % |  | 60 |  | 1 |  |  | 401.66 |  |  | 60 | 11439.39
[6 empty] | ЗТР |  |  | чел-ч |  | 1.27 |  | 1.38 | [6 empty] | 57.8358
[6 empty] | Всего по позиции | [9 empty] | 3151.87 |  |  |  | 54806.67
58 |  | ОЕРЖ 33-04-040-02 |  |  |  | Демонтаж одного дополнительного провода |  |  | 1 опора (3 провода) |  | 33 | 7.99 | [6 empty] | п.10.14.9
Коэффициент пересчета: Наружное освещение и сети 0,4 кВ
|  | ОЭСНЖ 11026 |  |  |  | Рабочий строитель среднего разряда 2,6 |  |  | чел.-ч |  | 6.831 | 8.24 |  |  |  | 56.29 |  |  | 28,48 | 1603.14
|  | ОПДС-2821.2011. Прил.4.т.1.п.5А |  |  |  | Производство работ вблизи объектов, находящихся под высоким напряжением; в охранной зоне действующей воздушной линии электропередачи, в том числе контактной сети, если выполнение указанных работ приводит к ограничению действий исполнителей специальными требованиями техники безопасности. (пЗП = 1.2 пЭМ = 1.2 пЗПМ = 1.2 пЗТ = 1.2)
|  | ОПДС-2821.2011. Прил.4.т.1.п.4А |  |  |  | Производство работ на открытых и полуоткрытых производственных площадках в стесненных условиях: с наличием в зоне производства работ действующего технологического оборудования или движения технологического транспорта. (пЗП = 1.15 пЭМ = 1.15 пЗПМ = 1.15 пЗТ = 1.15)
[6 empty] | ЗП | [5 empty] | 1.24 | 1.38 |  |  | 56.47 |  |  | 28.48 | 1608.27
[6 empty] | ЭМ | [5 empty] | 6.75 | 1.38 |  |  | 307.4 |  |  | 6.3 | 1936.62
[6 empty] | в т.ч. ЗПМ | [5 empty] | 0.81 | 1.38 |  |  | (36,89) |  |  | 28.48 | (1050,63)
|  | Пр/812-027.0-1 |  |  |  | НР от ФОТ |  |  | % |  | 103 |  | 1 |  |  | 96.16 |  |  | 103 | 2738.67
|  | Пр/774-027.0 |  |  |  | СП от ФОТ |  |  | % |  | 60 |  | 1 |  |  | 56.02 |  |  | 60 | 1595.34
[6 empty] | ЗТР |  |  | чел-ч |  | 0.15 |  | 1.38 | [6 empty] | 6.831
[6 empty] | Всего по позиции | [9 empty] | 516.05 |  |  |  | 7878.9
59 |  | ОССЦЖ 507-0070-003* |  |  |  | [*] Провод для воздушных линий электропередачи сталеалюминиевый, марки АС, номинальным сечением, мм2: 35/6,2 (возврат) |  |  | т |  | 0.681 | 52401.76 | 1 |  |  | (35685,60) |  |  | 6.88 | (245516,93)
п.10.14.9
Коэффициент пересчета: Наружное освещение и сети 0,4 кВ
60 |  | ОЕРЖ 33-04-041-03 |  |  |  | Снятие ответвлений ВЛ 0,38 кВ к зданиям при количестве проводов в ответвлении 4 |  |  | 1 ответвление |  | 7 | 12.63 | [6 empty] | п.10.14.9
Коэффициент пересчета: Наружное освещение и сети 0,4 кВ
|  | ОЭСНЖ 11025 |  |  |  | Рабочий строитель среднего разряда 2,5 |  |  | чел.-ч |  | 9.9498 | 8.17 |  |  |  | 81.29 |  |  | 28,48 | 2315.14
|  | ОПДС-2821.2011. Прил.4.т.1.п.5А |  |  |  | Производство работ вблизи объектов, находящихся под высоким напряжением; в охранной зоне действующей воздушной линии электропередачи, в том числе контактной сети, если выполнение указанных работ приводит к ограничению действий исполнителей специальными требованиями техники безопасности. (пЗП = 1.2 пЭМ = 1.2 пЗПМ = 1.2 пЗТ = 1.2)
|  | ОПДС-2821.2011. Прил.4.т.1.п.4А |  |  |  | Производство работ на открытых и полуоткрытых производственных площадках в стесненных условиях: с наличием в зоне производства работ действующего технологического оборудования или движения технологического транспорта. (пЗП = 1.15 пЭМ = 1.15 пЗПМ = 1.15 пЗТ = 1.15)
[6 empty] | ЗП | [5 empty] | 8.42 | 1.38 |  |  | 81.34 |  |  | 28.48 | 2316.56
[6 empty] | ЭМ | [5 empty] | 4.21 | 1.38 |  |  | 40.67 |  |  | 6.3 | 256.22
|  | Пр/812-027.0-1 |  |  |  | НР от ФОТ |  |  | % |  | 103 |  | 1 |  |  | 83.78 |  |  | 103 | 2386.06
|  | Пр/774-027.0 |  |  |  | СП от ФОТ |  |  | % |  | 60 |  | 1 |  |  | 48.8 |  |  | 60 | 1389.94
[6 empty] | ЗТР |  |  | чел-ч |  | 1.03 |  | 1.38 | [6 empty] | 9.9498
[6 empty] | Всего по позиции | [9 empty] | 254.59 |  |  |  | 6348.78
61 |  | ОЕРЖ 33-04-041-02 |  |  |  | Снятие ответвлений ВЛ 0,38 кВ к зданиям при количестве проводов в ответвлении 2 |  |  | 1 ответвление |  | 35 | 7.92 | [6 empty] | п.10.14.9
Коэффициент пересчета: Наружное освещение и сети 0,4 кВ
|  | ОЭСНЖ 11025 |  |  |  | Рабочий строитель среднего разряда 2,5 |  |  | чел.-ч |  | 31.878 | 8.17 |  |  |  | 260.44 |  |  | 28,48 | 7417.33
|  | ОПДС-2821.2011. Прил.4.т.1.п.4А |  |  |  | Производство работ на открытых и полуоткрытых производственных площадках в стесненных условиях: с наличием в зоне производства работ действующего технологического оборудования или движения технологического транспорта. (пЗП = 1.15 пЭМ = 1.15 пЗПМ = 1.15 пЗТ = 1.15)
|  | ОПДС-2821.2011. Прил.4.т.1.п.5А |  |  |  | Производство работ вблизи объектов, находящихся под высоким напряжением; в охранной зоне действующей воздушной линии электропередачи, в том числе контактной сети, если выполнение указанных работ приводит к ограничению действий исполнителей специальными требованиями техники безопасности. (пЗП = 1.2 пЭМ = 1.2 пЗПМ = 1.2 пЗТ = 1.2)
[6 empty] | ЗП | [5 empty] | 5.39 | 1.38 |  |  | 260.34 |  |  | 28.48 | 7414.48
[6 empty] | ЭМ | [5 empty] | 2.53 | 1.38 |  |  | 122.2 |  |  | 6.3 | 769.86
|  | Пр/812-027.0-1 |  |  |  | НР от ФОТ |  |  | % |  | 103 |  | 1 |  |  | 268.15 |  |  | 103 | 7636.91
|  | Пр/774-027.0 |  |  |  | СП от ФОТ |  |  | % |  | 60 |  | 1 |  |  | 156.2 |  |  | 60 | 4448.69
[6 empty] | ЗТР |  |  | чел-ч |  | 0.66 |  | 1.38 | [6 empty] | 31.878
[6 empty] | Всего по позиции | [9 empty] | 806.89 |  |  |  | 20269.94
62 |  | ОЕРЖ 33-04-042-04 |  |  |  | Демонтаж опор ВЛ 0,38-10 кВ с приставками одностоечных |  |  | 1 опора |  | 33 | 161.11 | [6 empty] | п.10.14.9
Коэффициент пересчета: Наружное освещение и сети 0,4 кВ
|  | ОЭСНЖ 11035 |  |  |  | Рабочий строитель среднего разряда 3,5 |  |  | чел.-ч |  | 56.4696 | 9.07 |  |  |  | 512.18 |  |  | 28,48 | 14586.89
|  | ОПДС-2821.2011. Прил.4.т.1.п.5А |  |  |  | Производство работ вблизи объектов, находящихся под высоким напряжением; в охранной зоне действующей воздушной линии электропередачи, в том числе контактной сети, если выполнение указанных работ приводит к ограничению действий исполнителей специальными требованиями техники безопасности. (пЗП = 1.2 пЭМ = 1.2 пЗПМ = 1.2 пЗТ = 1.2)
|  | ОПДС-2821.2011. Прил.4.т.1.п.4А |  |  |  | Производство работ на открытых и полуоткрытых производственных площадках в стесненных условиях: с наличием в зоне производства работ действующего технологического оборудования или движения технологического транспорта. (пЗП = 1.15 пЭМ = 1.15 пЗПМ = 1.15 пЗТ = 1.15)
[6 empty] | ЗП | [5 empty] | 11.25 | 1.38 |  |  | 512.33 |  |  | 28.48 | 14591.16
[6 empty] | ЭМ | [5 empty] | 149.86 | 1.38 |  |  | 6824.62 |  |  | 6.3 | 42995.11
[6 empty] | в т.ч. ЗПМ | [5 empty] | 12.06 | 1.38 |  |  | (549,21) |  |  | 28.48 | (15641,50)
|  | Пр/812-027.0-1 |  |  |  | НР от ФОТ |  |  | % |  | 103 |  | 1 |  |  | 1093.39 |  |  | 103 | 31139.64
|  | Пр/774-027.0 |  |  |  | СП от ФОТ |  |  | % |  | 60 |  | 1 |  |  | 636.92 |  |  | 60 | 18139.6
[6 empty] | ЗТР |  |  | чел-ч |  | 1.24 |  | 1.38 | [6 empty] | 56.4696
[6 empty] | Всего по позиции | [9 empty] | 9067.26 |  |  |  | 106865.51
63 |  | ОЕРЖм 08-03-600-01 |  |  |  | Демонтаж: Счетчики, устанавливаемые на готовом основании однофазные |  |  | 1 шт. |  | 35 | 5.44 | [6 empty] | п.10.14.9
Коэффициент пересчета: Наружное освещение и сети 0,4 кВ
|  | ОЭСНЖ 12042 |  |  |  | Рабочий монтажник среднего разряда 4,2 |  |  | чел.-ч |  | 6.762 | 9.92 |  |  |  | 67.08 |  |  | 28,48 | 1910.44
|  | ОПДС-2821.2011. Прил.4.т.1.п.5В |  |  |  | Производство работ вблизи объектов, находящихся под высоким напряжением; в охранной зоне действующей воздушной линии электропередачи, в том числе контактной сети, если выполнение указанных работ приводит к ограничению действий исполнителей специальными требованиями техники безопасности. (пЗП = 1.2 пЭМ = 1.2 пЗПМ = 1.2 пЗТ = 1.2)
|  | ОПДС-2821.2011. Прил.4.т.1.п.4В |  |  |  | Производство работ на открытых и полуоткрытых производственных площадках в стесненных условиях: с наличием в зоне производства работ действующего технологического оборудования или движения технологического транспорта. (пЗП = 1.15 пЭМ = 1.15 пЗПМ = 1.15 пЗТ = 1.15)
|  | ОПДС-2821.2011. 3.2.5.4В (демонтаж) |  |  |  | Оборудование, не пригодное для дальнейшего использования, (предназначено в лом) с разборкой и резкой на части (пЗП = 0.5 пЭМ = 0.5 пЗПМ = 0.5 пМР = 0 пЗТ = 0.5)
[6 empty] | ЗП | [5 empty] | 2.78 | 0.69 |  |  | 67.14 |  |  | 28.48 | 1912.15
[6 empty] | ЭМ | [5 empty] | 2.19 | 0.69 |  |  | 52.89 |  |  | 6.3 | 333.21
[6 empty] | в т.ч. ЗПМ | [5 empty] | 0.14 | 0.69 |  |  | (3,38) |  |  | 28.48 | (96,26)
[6 empty] | МР | [5 empty] | 0.47 | 0 |  |  | 0 |  |  | 6.88 | 0
|  | Пр/812-049.3-1 |  |  |  | НР от ФОТ |  |  | % |  | 97 |  | 1 |  |  | 68.4 |  |  | 97 | 1948.16
|  | Пр/774-049.3 |  |  |  | СП от ФОТ |  |  | % |  | 51 |  | 1 |  |  | 35.97 |  |  | 51 | 1024.29
[6 empty] | ЗТР |  |  | чел-ч |  | 0.28 |  | 0.69 | [6 empty] | 6.762
[6 empty] | Всего по позиции | [9 empty] | 224.4 |  |  |  | 5217.81
64 |  | ОЕРЖм 08-03-599-09 |  |  |  | Щитки осветительные, устанавливаемые на стене распорными дюбелями, масса щитка до 6 кг / Демонтаж щита учета |  |  | 1 шт. |  | 12 | 70.47 | [6 empty] | п.10.14.9
Коэффициент пересчета: Наружное освещение и сети 0,4 кВ
|  | ОЭСНЖ 12042 |  |  |  | Рабочий монтажник среднего разряда 4,2 |  |  | чел.-ч |  | 12.7181 | 9.92 |  |  |  | 126.16 |  |  | 28,48 | 3593.04
|  | ОПДС-2821.2011. Прил.4.т.1.п.5В |  |  |  | Производство работ вблизи объектов, находящихся под высоким напряжением; в охранной зоне действующей воздушной линии электропередачи, в том числе контактной сети, если выполнение указанных работ приводит к ограничению действий исполнителей специальными требованиями техники безопасности. (пЗП = 1.2 пЭМ = 1.2 пЗПМ = 1.2 пЗТ = 1.2)
|  | ОПДС-2821.2011. Прил.4.т.1.п.4В |  |  |  | Производство работ на открытых и полуоткрытых производственных площадках в стесненных условиях: с наличием в зоне производства работ действующего технологического оборудования или движения технологического транспорта. (пЗП = 1.15 пЭМ = 1.15 пЗПМ = 1.15 пЗТ = 1.15)
|  | ОПДС-2821.2011. 3.2.5.4Г (демонтаж) |  |  |  | Оборудование, не пригодное для дальнейшего использования без разборки и резки (пЗП = 0.3 пЭМ = 0.3 пЗПМ = 0.3 пМР = 0 пЗТ = 0.3)
[6 empty] | ЗП | [5 empty] | 25.4 | 0.414 |  |  | 126.19 |  |  | 28.48 | 3593.89
[6 empty] | ЭМ | [5 empty] | 3.07 | 0.414 |  |  | 15.25 |  |  | 6.3 | 96.08
[6 empty] | в т.ч. ЗПМ | [5 empty] | 0.14 | 0.414 |  |  | (0,70) |  |  | 28.48 | (19,94)
[6 empty] | МР | [5 empty] | 42 | 0 |  |  | 0 |  |  | 6.88 | 0
|  | Пр/812-049.2-1 |  |  |  | НР от ФОТ |  |  | % |  | 97 |  | 1 |  |  | 123.08 |  |  | 97 | 3505.42
|  | Пр/774-049.3 |  |  |  | СП от ФОТ |  |  | % |  | 51 |  | 1 |  |  | 64.71 |  |  | 51 | 1843.05
[6 empty] | ЗТР |  |  | чел-ч |  | 2.56 |  | 0.414 | [6 empty] | 12.7181
[6 empty] | Всего по позиции | [9 empty] | 329.23 |  |  |  | 9038.44
65 |  | ОЕРЖм 08-03-600-02 |  |  |  | Демонтаж: Счетчики, устанавливаемые на готовом основании трехфазные |  |  | 1 шт. |  | 7 | 9.68 | [6 empty] | п.10.14.9
Коэффициент пересчета: Наружное освещение и сети 0,4 кВ
|  | ОЭСНЖ 12042 |  |  |  | Рабочий монтажник среднего разряда 4,2 |  |  | чел.-ч |  | 3.381 | 9.92 |  |  |  | 33.54 |  |  | 28,48 | 955.22
|  | ОПДС-2821.2011. Прил.4.т.1.п.5В |  |  |  | Производство работ вблизи объектов, находящихся под высоким напряжением; в охранной зоне действующей воздушной линии электропередачи, в том числе контактной сети, если выполнение указанных работ приводит к ограничению действий исполнителей специальными требованиями техники безопасности. (пЗП = 1.2 пЭМ = 1.2 пЗПМ = 1.2 пЗТ = 1.2)
|  | ОПДС-2821.2011. Прил.4.т.1.п.4В |  |  |  | Производство работ на открытых и полуоткрытых производственных площадках в стесненных условиях: с наличием в зоне производства работ действующего технологического оборудования или движения технологического транспорта. (пЗП = 1.15 пЭМ = 1.15 пЗПМ = 1.15 пЗТ = 1.15)
|  | ОПДС-2821.2011. 3.2.5.4В (демонтаж) |  |  |  | Оборудование, не пригодное для дальнейшего использования, (предназначено в лом) с разборкой и резкой на части (пЗП = 0.5 пЭМ = 0.5 пЗПМ = 0.5 пМР = 0 пЗТ = 0.5)
[6 empty] | ЗП | [5 empty] | 6.94 | 0.69 |  |  | 33.52 |  |  | 28.48 | 954.65
[6 empty] | ЭМ | [5 empty] | 2.19 | 0.69 |  |  | 10.58 |  |  | 6.3 | 66.65
[6 empty] | в т.ч. ЗПМ | [5 empty] | 0.14 | 0.69 |  |  | (0,68) |  |  | 28.48 | (19,37)
[6 empty] | МР | [5 empty] | 0.55 | 0 |  |  | 0 |  |  | 6.88 | 0
|  | Пр/812-049.3-1 |  |  |  | НР от ФОТ |  |  | % |  | 97 |  | 1 |  |  | 33.17 |  |  | 97 | 944.8
|  | Пр/774-049.3 |  |  |  | СП от ФОТ |  |  | % |  | 51 |  | 1 |  |  | 17.44 |  |  | 51 | 496.75
[6 empty] | ЗТР |  |  | чел-ч |  | 0.7 |  | 0.69 | [6 empty] | 3.381
[6 empty] | Всего по позиции | [9 empty] | 94.71 |  |  |  | 2462.85
66 |  | ОЕРЖм 20-01-072-01 |  |  |  | Демонтаж: Разъединитель трехполюсный на опоре с приводом: ручным |  |  | 1 шт. |  | 1 | 488.32 | [6 empty] | п.10.14.9
Коэффициент пересчета: Наружное освещение и сети 0,4 кВ
|  | ОЭСНЖ 12043 |  |  |  | Рабочий монтажник среднего разряда 4,3 |  |  | чел.-ч |  | 20.286 | 10.06 |  |  |  | 204.08 |  |  | 28,48 | 5812.2
|  | ОПДС-2821.2011. Прил.4.т.1.п.5В |  |  |  | Производство работ вблизи объектов, находящихся под высоким напряжением; в охранной зоне действующей воздушной линии электропередачи, в том числе контактной сети, если выполнение указанных работ приводит к ограничению действий исполнителей специальными требованиями техники безопасности. (пЗП = 1.2 пЭМ = 1.2 пЗПМ = 1.2 пЗТ = 1.2)
|  | ОПДС-2821.2011. Прил.4.т.1.п.4В |  |  |  | Производство работ на открытых и полуоткрытых производственных площадках в стесненных условиях: с наличием в зоне производства работ действующего технологического оборудования или движения технологического транспорта. (пЗП = 1.15 пЭМ = 1.15 пЗПМ = 1.15 пЗТ = 1.15)
|  | ОПДС-2821.2011. 3.2.5.4В (демонтаж) |  |  |  | Оборудование, не пригодное для дальнейшего использования, (предназначено в лом) с разборкой и резкой на части (пЗП = 0.5 пЭМ = 0.5 пЗПМ = 0.5 пМР = 0 пЗТ = 0.5)
[6 empty] | ЗП | [5 empty] | 295.76 | 0.69 |  |  | 204.07 |  |  | 28.48 | 5811.91
[6 empty] | ЭМ | [5 empty] | 184.47 | 0.69 |  |  | 127.28 |  |  | 6.3 | 801.86
[6 empty] | в т.ч. ЗПМ | [5 empty] | 22.14 | 0.69 |  |  | (15,28) |  |  | 28.48 | (435,17)
[6 empty] | МР | [5 empty] | 8.09 | 0 |  |  | 0 |  |  | 6.88 | 0
|  | Пр/812-062.0-1 |  |  |  | НР от ФОТ |  |  | % |  | 95 |  | 1 |  |  | 208.38 |  |  | 95 | 5934.73
|  | Пр/774-062.0 |  |  |  | СП от ФОТ |  |  | % |  | 45 |  | 1 |  |  | 98.71 |  |  | 45 | 2811.19
[6 empty] | ЗТР |  |  | чел-ч |  | 29.4 |  | 0.69 | [6 empty] | 20.286
[6 empty] | Всего по позиции | [9 empty] | 638.44 |  |  |  | 15359.69
67 |  | ОЕРЖм 08-01-087-03 |  |  |  | Демонтаж: Металлические конструкции (под разъединитель) |  |  | 1 т |  | 0.1 | 13276.55 | [6 empty] | п.10.14.9
Коэффициент пересчета: Наружное освещение и сети 0,4 кВ
|  | ОЭСНЖ 12040 |  |  |  | Рабочий монтажник среднего разряда 4 |  |  | чел.-ч |  | 4.2918 | 9.62 |  |  |  | 41.29 |  |  | 28,48 | 1175.94
|  | ОПДС-2821.2011. Прил.4.т.1.п.4В |  |  |  | Производство работ на открытых и полуоткрытых производственных площадках в стесненных условиях: с наличием в зоне производства работ действующего технологического оборудования или движения технологического транспорта. (пЗП = 1.15 пЭМ = 1.15 пЗПМ = 1.15 пЗТ = 1.15)
|  | ОПДС-2821.2011. Прил.4.т.1.п.5В |  |  |  | Производство работ вблизи объектов, находящихся под высоким напряжением; в охранной зоне действующей воздушной линии электропередачи, в том числе контактной сети, если выполнение указанных работ приводит к ограничению действий исполнителей специальными требованиями техники безопасности. (пЗП = 1.2 пЭМ = 1.2 пЗПМ = 1.2 пЗТ = 1.2)
|  | ОПДС-2821.2011. 3.2.5.4В (демонтаж) |  |  |  | Оборудование, не пригодное для дальнейшего использования, (предназначено в лом) с разборкой и резкой на части (пЗП = 0.5 пЭМ = 0.5 пЗПМ = 0.5 пМР = 0 пЗТ = 0.5)
[6 empty] | ЗП | [5 empty] | 598.36 | 0.69 |  |  | 41.29 |  |  | 28.48 | 1175.94
[6 empty] | ЭМ | [5 empty] | 504.62 | 0.69 |  |  | 34.82 |  |  | 6.3 | 219.37
[6 empty] | в т.ч. ЗПМ | [5 empty] | 23.49 | 0.69 |  |  | (1,62) |  |  | 28.48 | (46,14)
[6 empty] | МР | [5 empty] | 12173.57 | 0 |  |  | 0 |  |  | 6.88 | 0
|  | Пр/812-049.3-1 |  |  |  | НР от ФОТ |  |  | % |  | 97 |  | 1 |  |  | 41.62 |  |  | 97 | 1185.42
|  | Пр/774-049.3 |  |  |  | СП от ФОТ |  |  | % |  | 51 |  | 1 |  |  | 21.88 |  |  | 51 | 623.26
[6 empty] | ЗТР |  |  | чел-ч |  | 62.2 |  | 0.69 | [6 empty] | 4.2918
[6 empty] | Всего по позиции | [9 empty] | 139.61 |  |  |  | 3203.99
68 |  | ОССПЖ 01-01-01-054 |  |  |  | Погрузо-разгрузочные работы при автомобильных перевозках: Погрузка мусора строительного |  |  | 1 т груза |  | 6.6 | 2.83 | 1 |  |  | 18.68 |  |  | 6.3 | 117.67
п.10.14.9
Коэффициент пересчета: Наружное освещение и сети 0,4 кВ
69 |  | ОССПЖ 03-21-01-015 |  |  |  | Перевозка массовых навалочных грузов автомобилями-самосвалами, работающими вне карьеров на расстояние до 15 км (I класс груза) |  |  | 1 т груза |  | 6.6 | 13.38 | 1 |  |  | 88.31 |  |  | 8.95 | 790.36
п.ОССПЖ.Р.3
Коэффициент пересчета: Автомобильные перевозки
[6 empty] | Итого прямые затраты по разделу | [9 empty] | 11086.08
в том числе:
[6 empty] | оплата труда (ОТ) | [9 empty] | 1867.24 |  |  |  | 53178.99
[6 empty] | эксплуатация машин и механизмов | [9 empty] | 9111.85
в том числе:
[6 empty] | эксплуатация машин и механизмов без учета доплат к оплате труда машинистов | [9 empty] | 9111.85
в том числе:
[6 empty] | оплата труда машинистов (ОТм) | [9 empty] | 792.65 |  |  |  | 22574.68
[6 empty] | доплаты к оплате труда машинистов | [9 empty] | 0 |  |  |  | 0
[6 empty] | материальные ресурсы | [9 empty] | 0
в том числе:
[6 empty] | материальные ресурсы без учета дополнительной перевозки | [9 empty] | 0
[6 empty] | дополнительная перевозка материальных ресурсов | [9 empty] | 0 |  |  |  | 0
[6 empty] | перевозка | [9 empty] | 106.99 |  |  |  | 908.03
[6 empty] | Итого ФОТ (справочно) | [9 empty] | 2659.89 |  |  |  | 75753.67
[6 empty] | Итого накладные расходы | [9 empty] | 2705.65 |  |  |  | 77057.43
[6 empty] | Итого сметная прибыль | [9 empty] | 1538.31 |  |  |  | 43811.5
[6 empty] | Итого оборудование | [9 empty] | 0
в том числе:
[6 empty] | оборудование без учета дополнительной перевозки | [9 empty] | 0
[6 empty] | дополнительная перевозка оборудования | [9 empty] | 0 |  |  |  | 0
[6 empty] | Итого прочие затраты | [9 empty] | 0 |  |  |  | 0
[6 empty] | Итого по разделу | [9 empty] | 15330.04
в том числе:
[6 empty] | материальные ресурсы, отсутствующие в ФРСН | [9 empty] | 0 |  |  |  | 0
[6 empty] | оборудование, отсутствующее в ФРСН | [9 empty] | 0 |  |  |  | 0
[6 empty] | ВСЕГО строительные работы | [9 empty] | 440574.39 |  |  |  | 3596698.98
в том числе:
[6 empty] | прямые затраты | [9 empty] | 420539.27 |  |  |  | 3026098.75
в том числе:
[6 empty] | оплата труда (ОТ) |  |  | чел.-ч |  | 928.9539 |  |  |  |  | 8362.36 |  |  |  | 238160.02
[6 empty] | эксплуатация машин и механизмов | [9 empty] | 82776.46 |  |  |  | 521491.7
в том числе:
[6 empty] | эксплуатация машин и механизмов без учета доплат к оплате труда машинистов | [9 empty] | 82776.46 |  |  |  | 521491.7
в том числе:
[6 empty] | оплата труда машинистов (ОТм) |  |  | чел.-ч |  | 337.4362 |  |  |  |  | 4144.19 |  |  |  | 118026.52
[6 empty] | доплаты к оплате труда машинистов | [9 empty] | 0 |  |  |  | 0
[6 empty] | материальные ресурсы | [9 empty] | 329293.46 |  |  |  | 2265539
в том числе:
[6 empty] | материальные ресурсы без учета дополнительной перевозки | [9 empty] | 329293.46 |  |  |  | 2265539
[6 empty] | дополнительная перевозка материальных ресурсов | [9 empty] | 0 |  |  |  | 0
[6 empty] | перевозка | [9 empty] | 106.99 |  |  |  | 908.03
[6 empty] | ФОТ (справочно) | [9 empty] | 12506.55 |  |  |  | 356186.54
[6 empty] | накладные расходы | [9 empty] | 12931.83 |  |  |  | 368298.32
[6 empty] | сметная прибыль | [9 empty] | 7103.29 |  |  |  | 202301.91
[6 empty] | ВСЕГО монтажные работы | [9 empty] | 25844 |  |  |  | 443591.49
в том числе:
[6 empty] | прямые затраты | [9 empty] | 18218.97 |  |  |  | 226430.11
в том числе:
[6 empty] | оплата труда (ОТ) |  |  | чел.-ч |  | 469.5974 |  |  |  |  | 4878.55 |  |  |  | 138941.11
[6 empty] | эксплуатация машин и механизмов | [9 empty] | 7401.89 |  |  |  | 46631.91
в том числе:
[6 empty] | эксплуатация машин и механизмов без учета доплат к оплате труда машинистов | [9 empty] | 7401.89 |  |  |  | 46631.91
в том числе:
[6 empty] | оплата труда машинистов (ОТм) |  |  | чел.-ч |  | 34.9485 |  |  |  |  | 445.04 |  |  |  | 12674.74
[6 empty] | доплаты к оплате труда машинистов | [9 empty] | 0 |  |  |  | 0
[6 empty] | материальные ресурсы | [9 empty] | 5938.53 |  |  |  | 40857.09
в том числе:
[6 empty] | материальные ресурсы без учета дополнительной перевозки | [9 empty] | 5938.53 |  |  |  | 40857.09
[6 empty] | дополнительная перевозка материальных ресурсов | [9 empty] | 0 |  |  |  | 0
[6 empty] | перевозка | [9 empty] | 0 |  |  |  | 0
[6 empty] | ФОТ (справочно) | [9 empty] | 5323.59 |  |  |  | 151615.85
[6 empty] | накладные расходы | [9 empty] | 5100.4 |  |  |  | 145259.86
[6 empty] | сметная прибыль | [9 empty] | 2524.63 |  |  |  | 71901.52
[6 empty] | ВСЕГО оборудование | [9 empty] | 78315.09 |  |  |  | 459709.58
в том числе:
[6 empty] | оборудование без учета дополнительной перевозки | [9 empty] | 78315.09 |  |  |  | 459709.58
[6 empty] | дополнительная перевозка оборудования | [9 empty] | 0 |  |  |  | 0
[6 empty] | ВСЕГО прочие затраты | [9 empty] | 0 |  |  |  | 0
в том числе:
[6 empty] | прочие затраты | [9 empty] | 0 |  |  |  | 0
[6 empty] | прочие работы |  |  |  |  | 1 |  |  |  |  | 0 |  |  |  | 0
в том числе:
[6 empty] | прямые затраты | [9 empty] | 0 |  |  |  | 0
в том числе:
[6 empty] | оплата труда (ОТ) |  |  | чел.-ч | [6 empty] | 0 |  |  |  | 0
[6 empty] | эксплуатация машин и механизмов | [9 empty] | 0 |  |  |  | 0
в том числе:
[6 empty] | эксплуатация машин и механизмов без учета доплат к оплате труда машинистов | [9 empty] | 0 |  |  |  | 0
в том числе:
[6 empty] | оплата труда машинистов (ОТм) |  |  | чел.-ч | [6 empty] | 0 |  |  |  | 0
[6 empty] | доплаты к оплате труда машинистов | [9 empty] | 0 |  |  |  | 0
[6 empty] | материальные ресурсы | [9 empty] | 0 |  |  |  | 0
в том числе:
[6 empty] | материальные ресурсы без учета дополнительной перевозки | [9 empty] | 0 |  |  |  | 0
[6 empty] | дополнительная перевозка материальных ресурсов | [9 empty] | 0 |  |  |  | 0
[6 empty] | перевозка | [9 empty] | 0 |  |  |  | 0
[6 empty] | ФОТ (справочно) | [9 empty] | 0 |  |  |  | 0
[6 empty] | накладные расходы | [9 empty] | 0 |  |  |  | 0
[6 empty] | сметная прибыль | [9 empty] | 0 |  |  |  | 0
[6 empty] | ВСЕГО по смете | [9 empty] | 544733.48 |  |  |  | 4398000
[6 empty] | Всего прямые затраты по смете | [9 empty] | 438758.24 |  |  |  | 3252528.86
в том числе:
[6 empty] | оплата труда (ОТ) |  |  | чел.-ч |  | 1398.5513 |  |  |  |  | 13240.91 |  |  |  | 377101.13
[6 empty] | эксплуатация машин и механизмов | [9 empty] | 90178.35 |  |  |  | 568123.61
в том числе:
[6 empty] | эксплуатация машин и механизмов без учета доплат к оплате труда машинистов | [9 empty] | 90178.35 |  |  |  | 568123.61
в том числе:
[6 empty] | оплата труда машинистов (ОТм) |  |  | чел.-ч |  | 372.3847 |  |  |  |  | 4589.23 |  |  |  | 130701.26
[6 empty] | доплаты к оплате труда машинистов | [9 empty] | 0 |  |  |  | 0
[6 empty] | материальные ресурсы | [9 empty] | 335231.99 |  |  |  | 2306396.09
в том числе:
[6 empty] | материальные ресурсы без учета дополнительной перевозки | [9 empty] | 335231.99 |  |  |  | 2306396.09
[6 empty] | дополнительная перевозка материальных ресурсов | [9 empty] | 0 |  |  |  | 0
[6 empty] | перевозка | [9 empty] | 106.99 |  |  |  | 908.03
[6 empty] | Всего ФОТ (справочно) | [9 empty] | 17830.14 |  |  |  | 407802.39
[6 empty] | Всего накладные расходы | [9 empty] | 18032.23 |  |  |  | 411558.13
[6 empty] | Всего сметная прибыль | [9 empty] | 9627.92 |  |  |  | 274203.43
[6 empty] | Всего оборудование | [9 empty] | 78315.09 |  |  |  | 459709.58
в том числе:
[6 empty] | оборудование без учета дополнительной перевозки | [9 empty] | 78315.09 |  |  |  | 459709.58
[6 empty] | дополнительная перевозка оборудования | [9 empty] | 0 |  |  |  | 0
[6 empty] | Всего прочие затраты | [9 empty] | 0 |  |  |  | 0
Справочно
[6 empty] | материальные ресурсы, отсутствующие в ФРСН | [9 empty] | 0 |  |  |  | 0
[6 empty] | оборудование, отсутствующее в ФРСН | [9 empty] | 74572.19 |  |  |  | 437738.81
[6 empty] | затраты труда рабочих |  |  |  |  | 1398.5513
[6 empty] | затраты труда машинистов |  |  |  |  | 372.3847
[6 empty] | Возвратные суммы | [9 empty] | 35685.6 |  |  |  | 245516.93
Составил |  |  | / |  |  |  |  | /
(должность, подпись (инициалы, фамилия))
Проверил |  |  | / |  |  |  |  | /
(должность, подпись (инициалы, фамилия))