## РЖД - Смета
"СОГЛАСОВАНО" | [14 empty] | "УТВЕРЖДАЮ"
[5 empty] | / |  | / | [9 empty] | / |  |  |  |  | /
"___"_____________2024 г. | [13 empty] | "___"_____________2024 г.
Пензенская дистанция электроснабжения (ЭЧ-1) СП Куйбыевской дирекции по энергообеспечению СП Трансэнерго-филиала ОАО"РЖД"
(наименование стройки)
Локальный сметный расчет № 00-02-1-00-06
(Локальная смета)
на | Техническое перевооружение ЛЭП-0,4 кВ ст. Евлашево КТП-2,
(наименование работ и затрат, наименование объекта)
Основание: |  |  |  | дефектная ведомость
[14 empty] | В базисном уровне |  |  |  | В текущем уровне
[10 empty] | Сметная стоимость |  |  |  | 1006.64 |  |  |  | 8000 |  |  | тыс.руб.
[10 empty] | Строительные работы |  |  |  | 595.23 |  |  |  | 4928.29 |  |  | тыс.руб.
[10 empty] | Монтажные работы |  |  |  | 63.81 |  |  |  | 1031.3 |  |  | тыс.руб.
[10 empty] | Прочие затраты |  |  |  | 0,00 |  |  |  | 0,00 |  |  | тыс.руб.
[10 empty] | Нормативная трудоемкость | [7 empty] | 2528 |  |  | чел.час.
[10 empty] | Сметная заработная плата |  |  |  | 30.52 |  |  |  | 869.16 |  |  | тыс.руб.
Составлен(а) в уровне цен на январь 2000 г. и пересчитана на IV кв. 2023 г. по Распоряжению ОАО "РЖД" от 25.12.23 №3291р для: VI-д2. Куйбышевская железная дорога: Пензенская область
№пп |  | Шифр и номер позиции, номер норматива |  |  |  | Наименование работ и затрат |  |  | Ед. изм. |  | Кол-во | Цена на единицу измерения, руб. | Поправочные коэффициенты |  |  | Всего в базисном уровне цен, руб. |  |  | Коэффициенты пересчета, нормы НР и СП | Всего затрат в текущем уровне цен, руб.
1 |  | 2 |  |  |  | 3 |  |  | 4 |  | 5 | 6 | 7 |  |  | 8 |  |  | 9 | 10
СТРОИТЕЛЬНЫЕ РАБОТЫ
1 |  | ОЕРЖ 33-04-017-01 |  |  |  | Подвеска самонесущих изолированных проводов (СИП-2А) напряжением от 0,4 кВ до 1 кВ (со снятием напряжения) при количестве 29 опор с использованием автогидроподъемника |  |  | 1000 м |  | 2.5 | 10759.97 | [6 empty] | п.10.14.9
Коэффициент пересчета: Наружное освещение и сети 0,4 кВ
|  | ОЭСНЖ 11039 |  |  |  | Рабочий строитель среднего разряда 3,9 |  |  | чел.-ч |  | 225.078 | 9.51 |  |  |  | 2140.49 |  |  | 28,48 | 60961.16
(пМР = 0)
|  | ОПДС-2821.2011. Прил.4.т.1.п.5А |  |  |  | Производство работ вблизи объектов, находящихся под высоким напряжением; в охранной зоне действующей воздушной линии электропередачи, в том числе контактной сети, если выполнение указанных работ приводит к ограничению действий исполнителей специальными требованиями техники безопасности. (пЗП = 1.2 пЭМ = 1.2 пЗПМ = 1.2 пЗТ = 1.2)
|  | ОПДС-2821.2011. Прил.4.т.1.п.4А |  |  |  | Производство работ на открытых и полуоткрытых производственных площадках в стесненных условиях: с наличием в зоне производства работ действующего технологического оборудования или движения технологического транспорта. (пЗП = 1.15 пЭМ = 1.15 пЗПМ = 1.15 пЗТ = 1.15)
[6 empty] | ЗП | [5 empty] | 620.43 | 1.38 |  |  | 2140.48 |  |  | 28.48 | 60960.87
[6 empty] | ЭМ | [5 empty] | 3159.75 | 1.38 |  |  | 10901.14 |  |  | 6.3 | 68677.18
[6 empty] | в т.ч. ЗПМ | [5 empty] | 432.78 | 1.38 |  |  | (1493,09) |  |  | 28.48 | (42523,20)
[6 empty] | МР | [5 empty] | 6979.79 | 0 |  |  | 0 |  |  | 6.88 | 0
|  | Пр/812-027.0-1 |  |  |  | НР от ФОТ |  |  | % |  | 103 |  | 1 |  |  | 3742.58 |  |  | 103 | 106588.59
|  | Пр/774-027.0 |  |  |  | СП от ФОТ |  |  | % |  | 60 |  | 1 |  |  | 2180.14 |  |  | 60 | 62090.44
[6 empty] | ЗТР |  |  | чел-ч |  | 65.24 |  | 1.38 | [6 empty] | 225.078
[6 empty] | Всего по позиции | [9 empty] | 18964.34 |  |  |  | 298317.08
2 |  | ОЕРЖ 33-04-017-03 |  |  |  | При изменении количества опор на 1000 м добавлять или исключать к расценке 33-04-017-01 |  |  | 1 опора |  | 10 | 349.57 | [6 empty] | п.10.14.9
Коэффициент пересчета: Наружное освещение и сети 0,4 кВ
|  | ОЭСНЖ 11042 |  |  |  | Рабочий строитель среднего разряда 4,2 |  |  | чел.-ч |  | 21.114 | 9.92 |  |  |  | 209.45 |  |  | 28,48 | 5965.14
(пМР = 0)
|  | ОПДС-2821.2011. Прил.4.т.1.п.5А |  |  |  | Производство работ вблизи объектов, находящихся под высоким напряжением; в охранной зоне действующей воздушной линии электропередачи, в том числе контактной сети, если выполнение указанных работ приводит к ограничению действий исполнителей специальными требованиями техники безопасности. (пЗП = 1.2 пЭМ = 1.2 пЗПМ = 1.2 пЗТ = 1.2)
|  | ОПДС-2821.2011. Прил.4.т.1.п.4А |  |  |  | Производство работ на открытых и полуоткрытых производственных площадках в стесненных условиях: с наличием в зоне производства работ действующего технологического оборудования или движения технологического транспорта. (пЗП = 1.15 пЭМ = 1.15 пЗПМ = 1.15 пЗТ = 1.15)
[6 empty] | ЗП | [5 empty] | 15.18 | 1.38 |  |  | 209.48 |  |  | 28.48 | 5965.99
[6 empty] | ЭМ | [5 empty] | 92.92 | 1.38 |  |  | 1282.3 |  |  | 6.3 | 8078.49
[6 empty] | в т.ч. ЗПМ | [5 empty] | 12.88 | 1.38 |  |  | (177,74) |  |  | 28.48 | (5062,04)
[6 empty] | МР | [5 empty] | 241.47 | 0 |  |  | 0 |  |  | 6.88 | 0
|  | Пр/812-027.0-1 |  |  |  | НР от ФОТ |  |  | % |  | 103 |  | 1 |  |  | 398.84 |  |  | 103 | 11358.87
|  | Пр/774-027.0 |  |  |  | СП от ФОТ |  |  | % |  | 60 |  | 1 |  |  | 232.33 |  |  | 60 | 6616.82
[6 empty] | ЗТР |  |  | чел-ч |  | 1.53 |  | 1.38 | [6 empty] | 21.114
[6 empty] | Всего по позиции | [9 empty] | 2122.95 |  |  |  | 32020.17
3 |  | ОЕРЖ 33-04-016-01 |  |  |  | Развозка конструкций и материалов опор ВЛ 0,38-10 кВ по трассе одностоечных деревянных опор |  |  | 1 опора |  | 33 | 10.32 | [6 empty] | п.10.14.9
Коэффициент пересчета: Наружное освещение и сети 0,4 кВ
|  | ОЭСНЖ 11025 |  |  |  | Рабочий строитель среднего разряда 2,5 |  |  | чел.-ч |  | 9.108 | 8.17 |  |  |  | 74.41 |  |  | 28,48 | 2119.2
|  | ОПДС-2821.2011. Прил.4.т.1.п.4А |  |  |  | Производство работ на открытых и полуоткрытых производственных площадках в стесненных условиях: с наличием в зоне производства работ действующего технологического оборудования или движения технологического транспорта. (пЗП = 1.15 пЭМ = 1.15 пЗПМ = 1.15 пЗТ = 1.15)
|  | ОПДС-2821.2011. Прил.4.т.1.п.5А |  |  |  | Производство работ вблизи объектов, находящихся под высоким напряжением; в охранной зоне действующей воздушной линии электропередачи, в том числе контактной сети, если выполнение указанных работ приводит к ограничению действий исполнителей специальными требованиями техники безопасности. (пЗП = 1.2 пЭМ = 1.2 пЗПМ = 1.2 пЗТ = 1.2)
[6 empty] | ЗП | [5 empty] | 1.63 | 1.38 |  |  | 74.23 |  |  | 28.48 | 2114.07
[6 empty] | ЭМ | [5 empty] | 8.69 | 1.38 |  |  | 395.74 |  |  | 6.3 | 2493.16
[6 empty] | в т.ч. ЗПМ | [5 empty] | 1.49 | 1.38 |  |  | (67,85) |  |  | 28.48 | (1932,37)
|  | Пр/812-027.0-1 |  |  |  | НР от ФОТ |  |  | % |  | 103 |  | 1 |  |  | 146.34 |  |  | 103 | 4167.83
|  | Пр/774-027.0 |  |  |  | СП от ФОТ |  |  | % |  | 60 |  | 1 |  |  | 85.25 |  |  | 60 | 2427.86
[6 empty] | ЗТР |  |  | чел-ч |  | 0.2 |  | 1.38 | [6 empty] | 9.108
[6 empty] | Всего по позиции | [9 empty] | 701.56 |  |  |  | 11202.92
4 |  | ОЕРЖ 33-04-016-05 |  |  |  | Развозка конструкций и материалов опор ВЛ 0,38-10 кВ по трассе материалов оснастки одностоечных опор |  |  | 1 опора |  | 33 | 13.1 | [6 empty] | п.10.14.9
Коэффициент пересчета: Наружное освещение и сети 0,4 кВ
|  | ОЭСНЖ 11025 |  |  |  | Рабочий строитель среднего разряда 2,5 |  |  | чел.-ч |  | 11.385 | 8.17 |  |  |  | 93.02 |  |  | 28,48 | 2649.21
|  | ОПДС-2821.2011. Прил.4.т.1.п.4А |  |  |  | Производство работ на открытых и полуоткрытых производственных площадках в стесненных условиях: с наличием в зоне производства работ действующего технологического оборудования или движения технологического транспорта. (пЗП = 1.15 пЭМ = 1.15 пЗПМ = 1.15 пЗТ = 1.15)
|  | ОПДС-2821.2011. Прил.4.т.1.п.5А |  |  |  | Производство работ вблизи объектов, находящихся под высоким напряжением; в охранной зоне действующей воздушной линии электропередачи, в том числе контактной сети, если выполнение указанных работ приводит к ограничению действий исполнителей специальными требованиями техники безопасности. (пЗП = 1.2 пЭМ = 1.2 пЗПМ = 1.2 пЗТ = 1.2)
[6 empty] | ЗП | [5 empty] | 2.04 | 1.38 |  |  | 92.9 |  |  | 28.48 | 2645.79
[6 empty] | ЭМ | [5 empty] | 11.06 | 1.38 |  |  | 503.67 |  |  | 6.3 | 3173.12
[6 empty] | в т.ч. ЗПМ | [5 empty] | 1.89 | 1.38 |  |  | (86,07) |  |  | 28.48 | (2451,27)
|  | Пр/812-027.0-1 |  |  |  | НР от ФОТ |  |  | % |  | 103 |  | 1 |  |  | 184.34 |  |  | 103 | 5249.97
|  | Пр/774-027.0 |  |  |  | СП от ФОТ |  |  | % |  | 60 |  | 1 |  |  | 107.38 |  |  | 60 | 3058.24
[6 empty] | ЗТР |  |  | чел-ч |  | 0.25 |  | 1.38 | [6 empty] | 11.385
[6 empty] | Всего по позиции | [9 empty] | 888.29 |  |  |  | 14127.12
5 |  | ОЕРЖ 33-04-016-03 |  |  |  | Развозка конструкций и материалов опор ВЛ 0,38-10 кВ по трассе А-образных деревянных опор |  |  | 1 опора |  | 6 | 64.1 | [6 empty] | п.10.14.9
Коэффициент пересчета: Наружное освещение и сети 0,4 кВ
|  | ОЭСНЖ 11025 |  |  |  | Рабочий строитель среднего разряда 2,5 |  |  | чел.-ч |  | 4.8024 | 8.17 |  |  |  | 39.24 |  |  | 28,48 | 1117.56
|  | ОПДС-2821.2011. Прил.4.т.1.п.5А |  |  |  | Производство работ вблизи объектов, находящихся под высоким напряжением; в охранной зоне действующей воздушной линии электропередачи, в том числе контактной сети, если выполнение указанных работ приводит к ограничению действий исполнителей специальными требованиями техники безопасности. (пЗП = 1.2 пЭМ = 1.2 пЗПМ = 1.2 пЗТ = 1.2)
|  | ОПДС-2821.2011. Прил.4.т.1.п.4А |  |  |  | Производство работ на открытых и полуоткрытых производственных площадках в стесненных условиях: с наличием в зоне производства работ действующего технологического оборудования или движения технологического транспорта. (пЗП = 1.15 пЭМ = 1.15 пЗПМ = 1.15 пЗТ = 1.15)
[6 empty] | ЗП | [5 empty] | 4.74 | 1.38 |  |  | 39.25 |  |  | 28.48 | 1117.84
[6 empty] | ЭМ | [5 empty] | 59.36 | 1.38 |  |  | 491.5 |  |  | 6.3 | 3096.45
[6 empty] | в т.ч. ЗПМ | [5 empty] | 8.37 | 1.38 |  |  | (69,30) |  |  | 28.48 | (1973,66)
|  | Пр/812-027.0-1 |  |  |  | НР от ФОТ |  |  | % |  | 103 |  | 1 |  |  | 111.81 |  |  | 103 | 3184.25
|  | Пр/774-027.0 |  |  |  | СП от ФОТ |  |  | % |  | 60 |  | 1 |  |  | 65.13 |  |  | 60 | 1854.9
[6 empty] | ЗТР |  |  | чел-ч |  | 0.58 |  | 1.38 | [6 empty] | 4.8024
[6 empty] | Всего по позиции | [9 empty] | 707.69 |  |  |  | 9253.44
6 |  | ОЕРЖ 33-04-016-06 |  |  |  | Развозка конструкций и материалов опор ВЛ 0,38-10 кВ по трассе материалов оснастки сложных опор |  |  | 1 опора |  | 6 | 15.09 | [6 empty] | п.10.14.9
Коэффициент пересчета: Наружное освещение и сети 0,4 кВ
|  | ОЭСНЖ 11025 |  |  |  | Рабочий строитель среднего разряда 2,5 |  |  | чел.-ч |  | 2.484 | 8.17 |  |  |  | 20.29 |  |  | 28,48 | 577.86
|  | ОПДС-2821.2011. Прил.4.т.1.п.4А |  |  |  | Производство работ на открытых и полуоткрытых производственных площадках в стесненных условиях: с наличием в зоне производства работ действующего технологического оборудования или движения технологического транспорта. (пЗП = 1.15 пЭМ = 1.15 пЗПМ = 1.15 пЗТ = 1.15)
|  | ОПДС-2821.2011. Прил.4.т.1.п.5А |  |  |  | Производство работ вблизи объектов, находящихся под высоким напряжением; в охранной зоне действующей воздушной линии электропередачи, в том числе контактной сети, если выполнение указанных работ приводит к ограничению действий исполнителей специальными требованиями техники безопасности. (пЗП = 1.2 пЭМ = 1.2 пЗПМ = 1.2 пЗТ = 1.2)
[6 empty] | ЗП | [5 empty] | 2.45 | 1.38 |  |  | 20.29 |  |  | 28.48 | 577.86
[6 empty] | ЭМ | [5 empty] | 12.64 | 1.38 |  |  | 104.66 |  |  | 6.3 | 659.36
[6 empty] | в т.ч. ЗПМ | [5 empty] | 2.16 | 1.38 |  |  | (17,88) |  |  | 28.48 | (509,22)
|  | Пр/812-027.0-1 |  |  |  | НР от ФОТ |  |  | % |  | 103 |  | 1 |  |  | 39.32 |  |  | 103 | 1119.69
|  | Пр/774-027.0 |  |  |  | СП от ФОТ |  |  | % |  | 60 |  | 1 |  |  | 22.9 |  |  | 60 | 652.25
[6 empty] | ЗТР |  |  | чел-ч |  | 0.3 |  | 1.38 | [6 empty] | 2.484
[6 empty] | Всего по позиции | [9 empty] | 187.17 |  |  |  | 3009.16
7 |  | ОЕРЖ 33-04-001-01 |  |  |  | Установка с помощью механизмов деревянных опор ВЛ 0,38; 6-10 кВ из пропитанных цельных стоек одностоечных |  |  | 1 опора |  | 33 | 218.95 | [6 empty] | п.10.14.9
Коэффициент пересчета: Наружное освещение и сети 0,4 кВ
|  | ОЭСНЖ 11033 |  |  |  | Рабочий строитель среднего разряда 3,3 |  |  | чел.-ч |  | 144.3618 | 8.86 |  |  |  | 1279.05 |  |  | 28,48 | 36427.34
|  | Прил.33.4.п.3.17 |  |  |  | При производстве работ в усложненных условиях: в охранной зоне ВЛ, в местах прохождения коммуникаций электроснабжения или вблизи объектов, находящихся под напряжением (пЗП = 1.2 пЭМ = 1.2 пЗПМ = 1.2 пЗТ = 1.2)
|  | ОПДС-2821.2011. Прил.4.т.1.п.4А |  |  |  | Производство работ на открытых и полуоткрытых производственных площадках в стесненных условиях: с наличием в зоне производства работ действующего технологического оборудования или движения технологического транспорта. (пЗП = 1.15 пЭМ = 1.15 пЗПМ = 1.15 пЗТ = 1.15)
[6 empty] | ЗП | [5 empty] | 28.09 | 1.38 |  |  | 1279.22 |  |  | 28.48 | 36432.19
[6 empty] | ЭМ | [5 empty] | 122.07 | 1.38 |  |  | 5559.07 |  |  | 6.3 | 35022.14
[6 empty] | в т.ч. ЗПМ | [5 empty] | 9.05 | 1.38 |  |  | (412,14) |  |  | 28.48 | (11737,75)
[6 empty] | МР | [5 empty] | 68.79 | 1 |  |  | 2270.07 |  |  | 6.88 | 15618.08
|  | Пр/812-027.0-1 |  |  |  | НР от ФОТ |  |  | % |  | 103 |  | 1 |  |  | 1742.1 |  |  | 103 | 49615.04
|  | Пр/774-027.0 |  |  |  | СП от ФОТ |  |  | % |  | 60 |  | 1 |  |  | 1014.82 |  |  | 60 | 28901.96
[6 empty] | ЗТР |  |  | чел-ч |  | 3.17 |  | 1.38 | [6 empty] | 144.3618
[6 empty] | Всего по позиции | [9 empty] | 11865.28 |  |  |  | 165589.41
8 |  | ОЕРЖ 33-04-001-04 |  |  |  | Установка с помощью механизмов деревянных опор ВЛ 0,38; 6-10 кВ из пропитанных цельных стоек А-образных концевых, анкерных |  |  | 1 опора |  | 6 | 516.32 | [6 empty] | п.10.14.9
Коэффициент пересчета: Наружное освещение и сети 0,4 кВ
|  | ОЭСНЖ 11033 |  |  |  | Рабочий строитель среднего разряда 3,3 |  |  | чел.-ч |  | 119.5632 | 8.86 |  |  |  | 1059.33 |  |  | 28,48 | 30169.72
|  | ОПДС-2821.2011. Прил.4.т.1.п.4А |  |  |  | Производство работ на открытых и полуоткрытых производственных площадках в стесненных условиях: с наличием в зоне производства работ действующего технологического оборудования или движения технологического транспорта. (пЗП = 1.15 пЭМ = 1.15 пЗПМ = 1.15 пЗТ = 1.15)
|  | ОПДС-2821.2011. Прил.4.т.1.п.5А |  |  |  | Производство работ вблизи объектов, находящихся под высоким напряжением; в охранной зоне действующей воздушной линии электропередачи, в том числе контактной сети, если выполнение указанных работ приводит к ограничению действий исполнителей специальными требованиями техники безопасности. (пЗП = 1.2 пЭМ = 1.2 пЗПМ = 1.2 пЗТ = 1.2)
[6 empty] | ЗП | [5 empty] | 127.94 | 1.38 |  |  | 1059.34 |  |  | 28.48 | 30170
[6 empty] | ЭМ | [5 empty] | 319.59 | 1.38 |  |  | 2646.21 |  |  | 6.3 | 16671.12
[6 empty] | в т.ч. ЗПМ | [5 empty] | 21.58 | 1.38 |  |  | (178,68) |  |  | 28.48 | (5088,81)
[6 empty] | МР | [5 empty] | 68.79 | 1 |  |  | 412.74 |  |  | 6.88 | 2839.65
|  | Пр/812-027.0-1 |  |  |  | НР от ФОТ |  |  | % |  | 103 |  | 1 |  |  | 1275.16 |  |  | 103 | 36316.57
|  | Пр/774-027.0 |  |  |  | СП от ФОТ |  |  | % |  | 60 |  | 1 |  |  | 742.81 |  |  | 60 | 21155.29
[6 empty] | ЗТР |  |  | чел-ч |  | 14.44 |  | 1.38 | [6 empty] | 119.5632
[6 empty] | Всего по позиции | [9 empty] | 6136.26 |  |  |  | 107152.63
9 |  | ПРАЙС-ЛИСТ КА п.2 п.2 |  |  |  | Детали опор деревянные антисептированные Класса S9,5, в комплекте с электронным устройством памяти RF-HDT-DVBB, с крышкой и тремя оцинкованными гвоздями. Класс S (диаметр вершины 20-24см).Длина 9,5 м. МР=30286,00/1,2/6,88=3668,36 |  |  | шт. |  | 45 | 3668.36 | 1.0506 |  |  | 173429.06 |  |  | 6.88 | 1193191.93
п.10.14.9
Коэффициент пересчета: Наружное освещение и сети 0,4 кВ
(пМР = 1.02)
(пМР = 1.03)
10 |  | ОЕРЖ 33-04-007-01 |  |  |  | Установка железобетонных плит для опор ВЛ 35 кВ анкерных объемом до 0,2 м3 / Установка деревянных анкерных плит |  |  | 1 шт. |  | 6 | 43.56 | [6 empty] | п.10.14.9
Коэффициент пересчета: Наружное освещение и сети 0,4 кВ
|  | ОЭСНЖ 11035 |  |  |  | Рабочий строитель среднего разряда 3,5 |  |  | чел.-ч |  | 8.1972 | 9.07 |  |  |  | 74.35 |  |  | 28,48 | 2117.49
|  | ОПДС-2821.2011. Прил.4.т.1.п.5А |  |  |  | Производство работ вблизи объектов, находящихся под высоким напряжением; в охранной зоне действующей воздушной линии электропередачи, в том числе контактной сети, если выполнение указанных работ приводит к ограничению действий исполнителей специальными требованиями техники безопасности. (пЗП = 1.2 пЭМ = 1.2 пЗПМ = 1.2 пЗТ = 1.2)
|  | ОПДС-2821.2011. Прил.4.т.1.п.4А |  |  |  | Производство работ на открытых и полуоткрытых производственных площадках в стесненных условиях: с наличием в зоне производства работ действующего технологического оборудования или движения технологического транспорта. (пЗП = 1.15 пЭМ = 1.15 пЗПМ = 1.15 пЗТ = 1.15)
[6 empty] | ЗП | [5 empty] | 8.98 | 1.38 |  |  | 74.35 |  |  | 28.48 | 2117.49
[6 empty] | ЭМ | [5 empty] | 34.58 | 1.38 |  |  | 286.32 |  |  | 6.3 | 1803.82
[6 empty] | в т.ч. ЗПМ | [5 empty] | 3.65 | 1.38 |  |  | (30,22) |  |  | 28.48 | (860,67)
|  | Пр/812-027.0-1 |  |  |  | НР от ФОТ |  |  | % |  | 103 |  | 1 |  |  | 107.71 |  |  | 103 | 3067.5
|  | Пр/774-027.0 |  |  |  | СП от ФОТ |  |  | % |  | 60 |  | 1 |  |  | 62.74 |  |  | 60 | 1786.9
[6 empty] | ЗТР |  |  | чел-ч |  | 0.99 |  | 1.38 | [6 empty] | 8.1972
[6 empty] | Всего по позиции | [9 empty] | 531.12 |  |  |  | 8775.71
11 |  | ПРАЙС-ЛИСТ КА п.4 |  |  |  | Анкерная деревянная плита ДА 4, диаметр вершины 18- 24 см МР=15286,00/1,2/6,88=1851,50 |  |  | шт. |  | 6 | 1851.5 | 1.0506 |  |  | 11671.12 |  |  | 6.88 | 80297.31
п.10.14.9
Коэффициент пересчета: Наружное освещение и сети 0,4 кВ
(пМР = 1.02)
(пМР = 1.03)
12 |  | ОЕРЖм 20-01-072-01 |  |  |  | Разъединитель трехполюсный на опоре с приводом: ручным |  |  | 1 шт. |  | 1 | 488.32 | [6 empty] | п.10.14.9
Коэффициент пересчета: Наружное освещение и сети 0,4 кВ
|  | ОЭСНЖ 12043 |  |  |  | Рабочий монтажник среднего разряда 4,3 |  |  | чел.-ч |  | 40.572 | 10.06 |  |  |  | 408.15 |  |  | 28,48 | 11624.11
|  | ОПДС-2821.2011. Прил.4.т.1.п.5В |  |  |  | Производство работ вблизи объектов, находящихся под высоким напряжением; в охранной зоне действующей воздушной линии электропередачи, в том числе контактной сети, если выполнение указанных работ приводит к ограничению действий исполнителей специальными требованиями техники безопасности. (пЗП = 1.2 пЭМ = 1.2 пЗПМ = 1.2 пЗТ = 1.2)
|  | ОПДС-2821.2011. Прил.4.т.1.п.4В |  |  |  | Производство работ на открытых и полуоткрытых производственных площадках в стесненных условиях: с наличием в зоне производства работ действующего технологического оборудования или движения технологического транспорта. (пЗП = 1.15 пЭМ = 1.15 пЗПМ = 1.15 пЗТ = 1.15)
[6 empty] | ЗП | [5 empty] | 295.76 | 1.38 |  |  | 408.15 |  |  | 28.48 | 11624.11
[6 empty] | ЭМ | [5 empty] | 184.47 | 1.38 |  |  | 254.57 |  |  | 6.3 | 1603.79
[6 empty] | в т.ч. ЗПМ | [5 empty] | 22.14 | 1.38 |  |  | (30,55) |  |  | 28.48 | (870,06)
[6 empty] | МР | [5 empty] | 8.09 | 1 |  |  | 8.09 |  |  | 6.88 | 55.66
|  | Пр/812-062.0-1 |  |  |  | НР от ФОТ |  |  | % |  | 95 |  | 1 |  |  | 416.77 |  |  | 95 | 11869.46
|  | Пр/774-062.0 |  |  |  | СП от ФОТ |  |  | % |  | 45 |  | 1 |  |  | 197.42 |  |  | 45 | 5622.38
[6 empty] | ЗТР |  |  | чел-ч |  | 29.4 |  | 1.38 | [6 empty] | 40.572
[6 empty] | Всего по позиции | [9 empty] | 1285 |  |  |  | 30775.4
13 |  | ОЕРЖм 08-01-087-03 |  |  |  | Металлические конструкции (под разъединитель) |  |  | 1 т |  | 0.1 | 13276.55 | [6 empty] | п.10.14.9
Коэффициент пересчета: Наружное освещение и сети 0,4 кВ
|  | ОЭСНЖ 12040 |  |  |  | Рабочий монтажник среднего разряда 4 |  |  | чел.-ч |  | 8.5836 | 9.62 |  |  |  | 82.57 |  |  | 28,48 | 2351.59
|  | ОПДС-2821.2011. Прил.4.т.1.п.4В |  |  |  | Производство работ на открытых и полуоткрытых производственных площадках в стесненных условиях: с наличием в зоне производства работ действующего технологического оборудования или движения технологического транспорта. (пЗП = 1.15 пЭМ = 1.15 пЗПМ = 1.15 пЗТ = 1.15)
|  | ОПДС-2821.2011. Прил.4.т.1.п.5В |  |  |  | Производство работ вблизи объектов, находящихся под высоким напряжением; в охранной зоне действующей воздушной линии электропередачи, в том числе контактной сети, если выполнение указанных работ приводит к ограничению действий исполнителей специальными требованиями техники безопасности. (пЗП = 1.2 пЭМ = 1.2 пЗПМ = 1.2 пЗТ = 1.2)
[6 empty] | ЗП | [5 empty] | 598.36 | 1.38 |  |  | 82.57 |  |  | 28.48 | 2351.59
[6 empty] | ЭМ | [5 empty] | 504.62 | 1.38 |  |  | 69.64 |  |  | 6.3 | 438.73
[6 empty] | в т.ч. ЗПМ | [5 empty] | 23.49 | 1.38 |  |  | (3,24) |  |  | 28.48 | (92,28)
[6 empty] | МР | [5 empty] | 12173.57 | 1 |  |  | 1217.36 |  |  | 6.88 | 8375.44
|  | Пр/812-049.3-1 |  |  |  | НР от ФОТ |  |  | % |  | 97 |  | 1 |  |  | 83.24 |  |  | 97 | 2370.55
|  | Пр/774-049.3 |  |  |  | СП от ФОТ |  |  | % |  | 51 |  | 1 |  |  | 43.76 |  |  | 51 | 1246.37
[6 empty] | ЗТР |  |  | чел-ч |  | 62.2 |  | 1.38 | [6 empty] | 8.5836
[6 empty] | Всего по позиции | [9 empty] | 1496.57 |  |  |  | 14782.68
14 |  | ОЕРЖ 01-02-057-02 |  |  |  | Разработка грунта вручную в траншеях глубиной до 2 м без креплений с откосами, группа грунтов 2 |  |  | 100 м3 грунта |  | 0.05 | 1201.2 | [6 empty] | п.10.14.9
Коэффициент пересчета: Наружное освещение и сети 0,4 кВ
|  | ОЭСНЖ 11020 |  |  |  | Рабочий строитель среднего разряда 2 |  |  | чел.-ч |  | 10.626 | 7.8 |  |  |  | 82.88 |  |  | 28,48 | 2360.42
|  | ОПДС-2821.2011. Прил.4.т.1.п.4А |  |  |  | Производство работ на открытых и полуоткрытых производственных площадках в стесненных условиях: с наличием в зоне производства работ действующего технологического оборудования или движения технологического транспорта. (пЗП = 1.15 пЭМ = 1.15 пЗПМ = 1.15 пЗТ = 1.15)
|  | ОПДС-2821.2011. Прил.4.т.1.п.5А |  |  |  | Производство работ вблизи объектов, находящихся под высоким напряжением; в охранной зоне действующей воздушной линии электропередачи, в том числе контактной сети, если выполнение указанных работ приводит к ограничению действий исполнителей специальными требованиями техники безопасности. (пЗП = 1.2 пЭМ = 1.2 пЗПМ = 1.2 пЗТ = 1.2)
[6 empty] | ЗП | [5 empty] | 1201.2 | 1.38 |  |  | 82.88 |  |  | 28.48 | 2360.42
|  | Пр/812-001.2-1 |  |  |  | НР от ФОТ |  |  | % |  | 89 |  | 1 |  |  | 73.76 |  |  | 89 | 2100.77
|  | Пр/774-001.2 |  |  |  | СП от ФОТ |  |  | % |  | 40 |  | 1 |  |  | 33.15 |  |  | 40 | 944.17
[6 empty] | ЗТР |  |  | чел-ч |  | 154 |  | 1.38 | [6 empty] | 10.626
[6 empty] | Всего по позиции | [9 empty] | 189.79 |  |  |  | 5405.36
15 |  | ОЕРЖ 01-02-061-01 |  |  |  | Засыпка вручную траншей, пазух котлованов и ям, группа грунтов 1 |  |  | 100 м3 грунта |  | 0.05 | 663.75 | [6 empty] | п.10.14.9
Коэффициент пересчета: Наружное освещение и сети 0,4 кВ
|  | ОЭСНЖ 11015 |  |  |  | Рабочий строитель среднего разряда 1,5 |  |  | чел.-ч |  | 6.1065 | 7.5 |  |  |  | 45.8 |  |  | 28,48 | 1304.38
|  | ОПДС-2821.2011. Прил.4.т.1.п.4А |  |  |  | Производство работ на открытых и полуоткрытых производственных площадках в стесненных условиях: с наличием в зоне производства работ действующего технологического оборудования или движения технологического транспорта. (пЗП = 1.15 пЭМ = 1.15 пЗПМ = 1.15 пЗТ = 1.15)
|  | ОПДС-2821.2011. Прил.4.т.1.п.5А |  |  |  | Производство работ вблизи объектов, находящихся под высоким напряжением; в охранной зоне действующей воздушной линии электропередачи, в том числе контактной сети, если выполнение указанных работ приводит к ограничению действий исполнителей специальными требованиями техники безопасности. (пЗП = 1.2 пЭМ = 1.2 пЗПМ = 1.2 пЗТ = 1.2)
[6 empty] | ЗП | [5 empty] | 663.75 | 1.38 |  |  | 45.8 |  |  | 28.48 | 1304.38
|  | Пр/812-001.2-1 |  |  |  | НР от ФОТ |  |  | % |  | 89 |  | 1 |  |  | 40.76 |  |  | 89 | 1160.9
|  | Пр/774-001.2 |  |  |  | СП от ФОТ |  |  | % |  | 40 |  | 1 |  |  | 18.32 |  |  | 40 | 521.75
[6 empty] | ЗТР |  |  | чел-ч |  | 88.5 |  | 1.38 | [6 empty] | 6.1065
[6 empty] | Всего по позиции | [9 empty] | 104.88 |  |  |  | 2987.03
Кабельная линия
16 |  | ОЕРЖ 01-02-057-02 |  |  |  | Разработка грунта вручную в траншеях глубиной до 2 м без креплений с откосами, группа грунтов 2 |  |  | 100 м3 грунта |  | 1.36 | 1201.2 | [6 empty] | п.10.14.9
Коэффициент пересчета: Наружное освещение и сети 0,4 кВ
|  | ОЭСНЖ 11020 |  |  |  | Рабочий строитель среднего разряда 2 |  |  | чел.-ч |  | 289.0272 | 7.8 |  |  |  | 2254.41 |  |  | 28,48 | 64205.6
|  | ОПДС-2821.2011. Прил.4.т.1.п.5А |  |  |  | Производство работ вблизи объектов, находящихся под высоким напряжением; в охранной зоне действующей воздушной линии электропередачи, в том числе контактной сети, если выполнение указанных работ приводит к ограничению действий исполнителей специальными требованиями техники безопасности. (пЗП = 1.2 пЭМ = 1.2 пЗПМ = 1.2 пЗТ = 1.2)
|  | ОПДС-2821.2011. Прил.4.т.1.п.4А |  |  |  | Производство работ на открытых и полуоткрытых производственных площадках в стесненных условиях: с наличием в зоне производства работ действующего технологического оборудования или движения технологического транспорта. (пЗП = 1.15 пЭМ = 1.15 пЗПМ = 1.15 пЗТ = 1.15)
[6 empty] | ЗП | [5 empty] | 1201.2 | 1.38 |  |  | 2254.41 |  |  | 28.48 | 64205.6
|  | Пр/812-001.2-1 |  |  |  | НР от ФОТ |  |  | % |  | 89 |  | 1 |  |  | 2006.42 |  |  | 89 | 57142.98
|  | Пр/774-001.2 |  |  |  | СП от ФОТ |  |  | % |  | 40 |  | 1 |  |  | 901.76 |  |  | 40 | 25682.24
[6 empty] | ЗТР |  |  | чел-ч |  | 154 |  | 1.38 | [6 empty] | 289.0272
[6 empty] | Всего по позиции | [9 empty] | 5162.59 |  |  |  | 147030.82
17 |  | ОЕРЖ 01-02-061-01 |  |  |  | Засыпка вручную траншей, пазух котлованов и ям, группа грунтов 1 |  |  | 100 м3 грунта |  | 0.912 | 663.75 | [6 empty] | п.10.14.9
Коэффициент пересчета: Наружное освещение и сети 0,4 кВ
|  | ОЭСНЖ 11015 |  |  |  | Рабочий строитель среднего разряда 1,5 |  |  | чел.-ч |  | 111.3826 | 7.5 |  |  |  | 835.37 |  |  | 28,48 | 23791.34
|  | ОПДС-2821.2011. Прил.4.т.1.п.4А |  |  |  | Производство работ на открытых и полуоткрытых производственных площадках в стесненных условиях: с наличием в зоне производства работ действующего технологического оборудования или движения технологического транспорта. (пЗП = 1.15 пЭМ = 1.15 пЗПМ = 1.15 пЗТ = 1.15)
|  | ОПДС-2821.2011. Прил.4.т.1.п.5А |  |  |  | Производство работ вблизи объектов, находящихся под высоким напряжением; в охранной зоне действующей воздушной линии электропередачи, в том числе контактной сети, если выполнение указанных работ приводит к ограничению действий исполнителей специальными требованиями техники безопасности. (пЗП = 1.2 пЭМ = 1.2 пЗПМ = 1.2 пЗТ = 1.2)
[6 empty] | ЗП | [5 empty] | 663.75 | 1.38 |  |  | 835.37 |  |  | 28.48 | 23791.34
|  | Пр/812-001.2-1 |  |  |  | НР от ФОТ |  |  | % |  | 89 |  | 1 |  |  | 743.48 |  |  | 89 | 21174.29
|  | Пр/774-001.2 |  |  |  | СП от ФОТ |  |  | % |  | 40 |  | 1 |  |  | 334.15 |  |  | 40 | 9516.54
[6 empty] | ЗТР |  |  | чел-ч |  | 88.5 |  | 1.38 | [6 empty] | 111.3826
[6 empty] | Всего по позиции | [9 empty] | 1913 |  |  |  | 54482.17
18 |  | ОЕРЖм 08-02-142-01 |  |  |  | Устройство постели при одном кабеле в траншее |  |  | 100 м кабеля |  | 3.8 | 380.27 | [6 empty] | п.10.14.9
Коэффициент пересчета: Наружное освещение и сети 0,4 кВ
|  | ОЭСНЖ 12040 |  |  |  | Рабочий монтажник среднего разряда 4 |  |  | чел.-ч |  | 27.7932 | 9.62 |  |  |  | 267.37 |  |  | 28,48 | 7614.7
|  | ОПДС-2821.2011. Прил.4.т.1.п.4В |  |  |  | Производство работ на открытых и полуоткрытых производственных площадках в стесненных условиях: с наличием в зоне производства работ действующего технологического оборудования или движения технологического транспорта. (пЗП = 1.15 пЭМ = 1.15 пЗПМ = 1.15 пЗТ = 1.15)
|  | ОПДС-2821.2011. Прил.4.т.1.п.5В |  |  |  | Производство работ вблизи объектов, находящихся под высоким напряжением; в охранной зоне действующей воздушной линии электропередачи, в том числе контактной сети, если выполнение указанных работ приводит к ограничению действий исполнителей специальными требованиями техники безопасности. (пЗП = 1.2 пЭМ = 1.2 пЗПМ = 1.2 пЗТ = 1.2)
[6 empty] | ЗП | [5 empty] | 50.99 | 1.38 |  |  | 267.39 |  |  | 28.48 | 7615.27
[6 empty] | ЭМ | [5 empty] | 328.26 | 1.38 |  |  | 1721.4 |  |  | 6.3 | 10844.82
[6 empty] | МР | [5 empty] | 1.02 | 1 |  |  | 3.88 |  |  | 6.88 | 26.69
|  | Пр/812-049.3-1 |  |  |  | НР от ФОТ |  |  | % |  | 97 |  | 1 |  |  | 259.37 |  |  | 97 | 7386.81
|  | Пр/774-049.3 |  |  |  | СП от ФОТ |  |  | % |  | 51 |  | 1 |  |  | 136.37 |  |  | 51 | 3883.79
[6 empty] | ЗТР |  |  | чел-ч |  | 5.3 |  | 1.38 | [6 empty] | 27.7932
[6 empty] | Всего по позиции | [9 empty] | 2388.41 |  |  |  | 29757.38
19 |  | ОЕРЖм 08-02-141-04 |  |  |  | Кабель до 35 кВ в готовых траншеях без покрытий, масса 1 м до 6 кг |  |  | 100 м кабеля |  | 3.8 | 563.51 | [6 empty] | п.10.14.9
Коэффициент пересчета: Наружное освещение и сети 0,4 кВ
|  | ОЭСНЖ 12040 |  |  |  | Рабочий монтажник среднего разряда 4 |  |  | чел.-ч |  | 91.4554 | 9.62 |  |  |  | 879.8 |  |  | 28,48 | 25056.7
|  | ОПДС-2821.2011. Прил.4.т.1.п.4В |  |  |  | Производство работ на открытых и полуоткрытых производственных площадках в стесненных условиях: с наличием в зоне производства работ действующего технологического оборудования или движения технологического транспорта. (пЗП = 1.15 пЭМ = 1.15 пЗПМ = 1.15 пЗТ = 1.15)
|  | ОПДС-2821.2011. Прил.4.т.1.п.5В |  |  |  | Производство работ вблизи объектов, находящихся под высоким напряжением; в охранной зоне действующей воздушной линии электропередачи, в том числе контактной сети, если выполнение указанных работ приводит к ограничению действий исполнителей специальными требованиями техники безопасности. (пЗП = 1.2 пЭМ = 1.2 пЗПМ = 1.2 пЗТ = 1.2)
[6 empty] | ЗП | [5 empty] | 167.77 | 1.38 |  |  | 879.79 |  |  | 28.48 | 25056.42
[6 empty] | ЭМ | [5 empty] | 326.49 | 1.38 |  |  | 1712.11 |  |  | 6.3 | 10786.29
[6 empty] | в т.ч. ЗПМ | [5 empty] | 17.82 | 1.38 |  |  | (93,45) |  |  | 28.48 | (2661,46)
[6 empty] | МР | [5 empty] | 69.25 | 1 |  |  | 263.15 |  |  | 6.88 | 1810.47
|  | Пр/812-049.3-1 |  |  |  | НР от ФОТ |  |  | % |  | 97 |  | 1 |  |  | 944.04 |  |  | 97 | 26886.34
|  | Пр/774-049.3 |  |  |  | СП от ФОТ |  |  | % |  | 51 |  | 1 |  |  | 496.35 |  |  | 51 | 14136.12
[6 empty] | ЗТР |  |  | чел-ч |  | 17.44 |  | 1.38 | [6 empty] | 91.4554
[6 empty] | Всего по позиции | [9 empty] | 4295.44 |  |  |  | 78675.64
20 |  | ОЕРЖм 08-02-148-04 |  |  |  | Кабель до 35 кВ в проложенных трубах, блоках и коробах, масса 1 м кабеля до 6 кг |  |  | 100 м кабеля |  | 1 | 349.91 | [6 empty] | п.10.14.9
Коэффициент пересчета: Наружное освещение и сети 0,4 кВ
|  | ОЭСНЖ 12040 |  |  |  | Рабочий монтажник среднего разряда 4 |  |  | чел.-ч |  | 31.7952 | 9.62 |  |  |  | 305.87 |  |  | 28,48 | 8711.18
|  | ОПДС-2821.2011. Прил.4.т.1.п.5В |  |  |  | Производство работ вблизи объектов, находящихся под высоким напряжением; в охранной зоне действующей воздушной линии электропередачи, в том числе контактной сети, если выполнение указанных работ приводит к ограничению действий исполнителей специальными требованиями техники безопасности. (пЗП = 1.2 пЭМ = 1.2 пЗПМ = 1.2 пЗТ = 1.2)
|  | ОПДС-2821.2011. Прил.4.т.1.п.4В |  |  |  | Производство работ на открытых и полуоткрытых производственных площадках в стесненных условиях: с наличием в зоне производства работ действующего технологического оборудования или движения технологического транспорта. (пЗП = 1.15 пЭМ = 1.15 пЗПМ = 1.15 пЗТ = 1.15)
[6 empty] | ЗП | [5 empty] | 221.64 | 1.38 |  |  | 305.86 |  |  | 28.48 | 8710.89
[6 empty] | ЭМ | [5 empty] | 91.68 | 1.38 |  |  | 126.52 |  |  | 6.3 | 797.08
[6 empty] | в т.ч. ЗПМ | [5 empty] | 2.7 | 1.38 |  |  | (3,73) |  |  | 28.48 | (106,23)
[6 empty] | МР | [5 empty] | 36.59 | 1 |  |  | 36.59 |  |  | 6.88 | 251.74
|  | Пр/812-049.3-1 |  |  |  | НР от ФОТ |  |  | % |  | 97 |  | 1 |  |  | 300.3 |  |  | 97 | 8552.61
|  | Пр/774-049.3 |  |  |  | СП от ФОТ |  |  | % |  | 51 |  | 1 |  |  | 157.89 |  |  | 51 | 4496.73
[6 empty] | ЗТР |  |  | чел-ч |  | 23.04 |  | 1.38 | [6 empty] | 31.7952
[6 empty] | Всего по позиции | [9 empty] | 927.16 |  |  |  | 22809.05
21 |  | ОЕРЖ 34-02-003-01 |  |  |  | Устройство трубопроводов из полиэтиленовых труб до 2 отверстий |  |  | 1 канало-километр трубопровода |  | 0.1 | 31917.57 | [6 empty] | п.10.14.9
Коэффициент пересчета: Наружное освещение и сети 0,4 кВ
|  | ОЭСНЖ 11029 |  |  |  | Рабочий строитель среднего разряда 2,9 |  |  | чел.-ч |  | 18.354 | 8.46 |  |  |  | 155.27 |  |  | 28,48 | 4422.09
|  | ОПДС-2821.2011. Прил.4.т.1.п.5А |  |  |  | Производство работ вблизи объектов, находящихся под высоким напряжением; в охранной зоне действующей воздушной линии электропередачи, в том числе контактной сети, если выполнение указанных работ приводит к ограничению действий исполнителей специальными требованиями техники безопасности. (пЗП = 1.2 пЭМ = 1.2 пЗПМ = 1.2 пЗТ = 1.2)
|  | ОПДС-2821.2011. Прил.4.т.1.п.4А |  |  |  | Производство работ на открытых и полуоткрытых производственных площадках в стесненных условиях: с наличием в зоне производства работ действующего технологического оборудования или движения технологического транспорта. (пЗП = 1.15 пЭМ = 1.15 пЗПМ = 1.15 пЗТ = 1.15)
[6 empty] | ЗП | [5 empty] | 1125.18 | 1.38 |  |  | 155.27 |  |  | 28.48 | 4422.09
[6 empty] | МР | [5 empty] | 30792.39 | 1 |  |  | 3079.24 |  |  | 6.88 | 21185.17
|  | Пр/812-028.0-1 |  |  |  | НР от ФОТ |  |  | % |  | 98 |  | 1 |  |  | 152.16 |  |  | 98 | 4333.65
|  | Пр/774-028.0 |  |  |  | СП от ФОТ |  |  | % |  | 58 |  | 1 |  |  | 90.06 |  |  | 58 | 2564.81
[6 empty] | ЗТР |  |  | чел-ч |  | 133 |  | 1.38 | [6 empty] | 18.354
[6 empty] | Всего по позиции | [9 empty] | 3476.73 |  |  |  | 32505.72
22 |  | ОЕРЖм 08-02-165-03 |  |  |  | Муфта концевая эпоксидная для 3-жильного кабеля напряжением 1 кВ, сечение одной жилы до 185 мм2 |  |  | 1 шт. |  | 2 | 670.79 | [6 empty] | п.10.14.9
Коэффициент пересчета: Наружное освещение и сети 0,4 кВ
|  | ОЭСНЖ 12040 |  |  |  | Рабочий монтажник среднего разряда 4 |  |  | чел.-ч |  | 14.904 | 9.62 |  |  |  | 143.38 |  |  | 28,48 | 4083.46
|  | ОПДС-2821.2011. Прил.4.т.1.п.5В |  |  |  | Производство работ вблизи объектов, находящихся под высоким напряжением; в охранной зоне действующей воздушной линии электропередачи, в том числе контактной сети, если выполнение указанных работ приводит к ограничению действий исполнителей специальными требованиями техники безопасности. (пЗП = 1.2 пЭМ = 1.2 пЗПМ = 1.2 пЗТ = 1.2)
|  | ОПДС-2821.2011. Прил.4.т.1.п.4В |  |  |  | Производство работ на открытых и полуоткрытых производственных площадках в стесненных условиях: с наличием в зоне производства работ действующего технологического оборудования или движения технологического транспорта. (пЗП = 1.15 пЭМ = 1.15 пЗПМ = 1.15 пЗТ = 1.15)
[6 empty] | ЗП | [5 empty] | 51.95 | 1.38 |  |  | 143.38 |  |  | 28.48 | 4083.46
[6 empty] | ЭМ | [5 empty] | 615.48 | 1.38 |  |  | 1698.72 |  |  | 6.3 | 10701.94
[6 empty] | в т.ч. ЗПМ | [5 empty] | 57.65 | 1.38 |  |  | (159,11) |  |  | 28.48 | (4531,45)
[6 empty] | МР | [5 empty] | 3.36 | 1 |  |  | 6.72 |  |  | 6.88 | 46.23
|  | Пр/812-049.3-1 |  |  |  | НР от ФОТ |  |  | % |  | 97 |  | 1 |  |  | 293.42 |  |  | 97 | 8356.46
|  | Пр/774-049.3 |  |  |  | СП от ФОТ |  |  | % |  | 51 |  | 1 |  |  | 154.27 |  |  | 51 | 4393.6
[6 empty] | ЗТР |  |  | чел-ч |  | 5.4 |  | 1.38 | [6 empty] | 14.904
[6 empty] | Всего по позиции | [9 empty] | 2296.51 |  |  |  | 27581.69
23 |  | ОЕРЖм 08-02-407-04 |  |  |  | Труба стальная по установленным конструкциям, по стенам с креплением скобами, диаметр до 80 мм (прим-но: защита кабеля по опоре швеллером) |  |  | 100 м |  | 0.02 | 975.5 | [6 empty] | п.10.14.9
Коэффициент пересчета: Наружное освещение и сети 0,4 кВ
|  | ОЭСНЖ 12038 |  |  |  | Рабочий монтажник среднего разряда 3,8 |  |  | чел.-ч |  | 1.4904 | 9.4 |  |  |  | 14.01 |  |  | 28,48 | 399
|  | ОПДС-2821.2011. Прил.4.т.1.п.5В |  |  |  | Производство работ вблизи объектов, находящихся под высоким напряжением; в охранной зоне действующей воздушной линии электропередачи, в том числе контактной сети, если выполнение указанных работ приводит к ограничению действий исполнителей специальными требованиями техники безопасности. (пЗП = 1.2 пЭМ = 1.2 пЗПМ = 1.2 пЗТ = 1.2)
|  | ОПДС-2821.2011. Прил.4.т.1.п.4В |  |  |  | Производство работ на открытых и полуоткрытых производственных площадках в стесненных условиях: с наличием в зоне производства работ действующего технологического оборудования или движения технологического транспорта. (пЗП = 1.15 пЭМ = 1.15 пЗПМ = 1.15 пЗТ = 1.15)
[6 empty] | ЗП | [5 empty] | 507.6 | 1.38 |  |  | 14.01 |  |  | 28.48 | 399
[6 empty] | ЭМ | [5 empty] | 296.31 | 1.38 |  |  | 8.18 |  |  | 6.3 | 51.53
[6 empty] | в т.ч. ЗПМ | [5 empty] | 15.66 | 1.38 |  |  | (0,43) |  |  | 28.48 | (12,25)
[6 empty] | МР | [5 empty] | 171.59 | 1 |  |  | 3.43 |  |  | 6.88 | 23.6
|  | Пр/812-049.3-1 |  |  |  | НР от ФОТ |  |  | % |  | 97 |  | 1 |  |  | 14.01 |  |  | 97 | 398.91
|  | Пр/774-049.3 |  |  |  | СП от ФОТ |  |  | % |  | 51 |  | 1 |  |  | 7.36 |  |  | 51 | 209.74
[6 empty] | ЗТР |  |  | чел-ч |  | 54 |  | 1.38 | [6 empty] | 1.4904
[6 empty] | Всего по позиции | [9 empty] | 46.99 |  |  |  | 1082.78
24 |  | ОЕРЖм 08-02-146-05 |  |  |  | Кабель до 35 кВ с креплением накладными скобами, масса 1 м кабеля до 6 кг прокладка кабеля в КТП |  |  | 100 м кабеля |  | 0.1 | 1461.34 | [6 empty] | п.10.14.9
Коэффициент пересчета: Наружное освещение и сети 0,4 кВ
|  | ОЭСНЖ 12040 |  |  |  | Рабочий монтажник среднего разряда 4 |  |  | чел.-ч |  | 3.3562 | 9.62 |  |  |  | 32.29 |  |  | 28,48 | 919.62
|  | ОПДС-2821.2011. Прил.4.т.1.п.4В |  |  |  | Производство работ на открытых и полуоткрытых производственных площадках в стесненных условиях: с наличием в зоне производства работ действующего технологического оборудования или движения технологического транспорта. (пЗП = 1.15 пЭМ = 1.15 пЗПМ = 1.15 пЗТ = 1.15)
|  | ОПДС-2821.2011. Прил.4.т.1.п.5В |  |  |  | Производство работ вблизи объектов, находящихся под высоким напряжением; в охранной зоне действующей воздушной линии электропередачи, в том числе контактной сети, если выполнение указанных работ приводит к ограничению действий исполнителей специальными требованиями техники безопасности. (пЗП = 1.2 пЭМ = 1.2 пЗПМ = 1.2 пЗТ = 1.2)
[6 empty] | ЗП | [5 empty] | 233.96 | 1.38 |  |  | 32.29 |  |  | 28.48 | 919.62
[6 empty] | ЭМ | [5 empty] | 1165.19 | 1.38 |  |  | 160.8 |  |  | 6.3 | 1013.04
[6 empty] | в т.ч. ЗПМ | [5 empty] | 102.87 | 1.38 |  |  | (14,20) |  |  | 28.48 | (404,42)
[6 empty] | МР | [5 empty] | 62.19 | 1 |  |  | 6.22 |  |  | 6.88 | 42.79
|  | Пр/812-049.3-1 |  |  |  | НР от ФОТ |  |  | % |  | 97 |  | 1 |  |  | 45.1 |  |  | 97 | 1284.32
|  | Пр/774-049.3 |  |  |  | СП от ФОТ |  |  | % |  | 51 |  | 1 |  |  | 23.71 |  |  | 51 | 675.26
[6 empty] | ЗТР |  |  | чел-ч |  | 24.32 |  | 1.38 | [6 empty] | 3.3562
[6 empty] | Всего по позиции | [9 empty] | 268.12 |  |  |  | 3935.03
25 |  | Е01-02-056-02 |  |  |  | Разработка грунта вручную в траншеях шириной более 2 м и котлованах площадью сечения до 5 м2 с креплениями, глубина траншей и котлованов до 2 м, группа грунтов 2 |  |  | 100 м3 грунта |  | 0.24 | 1952.54 | [6 empty] | п.10.14.9
Коэффициент пересчета: Наружное освещение и сети 0,4 кВ
|  | МДС35 пр.1 т.1 п.5 |  |  |  | Производство строительных и других работ вблизи объектов, находящихся под высоким напряжением, в том числе в охранной зоне действующей воздушной линии электропередачи (пЗП = 1.2 пЭМ = 1.2 пЗПМ = 1.2 пЗТ = 1.2)
|  | МДС35 пр.1 т.1 п.4 |  |  |  | Производство строительных и других работ на открытых и полуоткрытых производственных площадках в стесненных условиях: с наличием в зоне производства работ действующего технологического оборудования или движения технологического транспорта (пЗП = 1.15 пЭМ = 1.15 пЗПМ = 1.15 пЗТ = 1.15)
[6 empty] | ЗП | [5 empty] | 1952.54 | 1.38 |  |  | 646.68 |  |  | 28.48 | 18417.45
[6 empty] | НР от ФОТ |  |  | % |  | 80 |  | 1 |  |  | 517.34 |  |  | 80 | 14733.96
[6 empty] | СП от ФОТ |  |  | % |  | 45 |  | 1 |  |  | 291.01 |  |  | 45 | 8287.85
[6 empty] | ЗТР |  |  | чел-ч |  | 233 |  | 1.38 | [6 empty] | 77.1696
[6 empty] | Всего по позиции | [9 empty] | 1455.03 |  |  |  | 41439.26
26 |  | Е01-02-061-01 |  |  |  | Засыпка вручную траншей, пазух котлованов и ям, группа грунтов 1 |  |  | 100 м3 грунта |  | 0.24 | 663.75 | [6 empty] | п.10.14.9
Коэффициент пересчета: Наружное освещение и сети 0,4 кВ
|  | МДС35 пр.1 т.1 п.5 |  |  |  | Производство строительных и других работ вблизи объектов, находящихся под высоким напряжением, в том числе в охранной зоне действующей воздушной линии электропередачи (пЗП = 1.2 пЭМ = 1.2 пЗПМ = 1.2 пЗТ = 1.2)
|  | МДС35 пр.1 т.1 п.4 |  |  |  | Производство строительных и других работ на открытых и полуоткрытых производственных площадках в стесненных условиях: с наличием в зоне производства работ действующего технологического оборудования или движения технологического транспорта (пЗП = 1.15 пЭМ = 1.15 пЗПМ = 1.15 пЗТ = 1.15)
[6 empty] | ЗП | [5 empty] | 663.75 | 1.38 |  |  | 219.83 |  |  | 28.48 | 6260.76
[6 empty] | НР от ФОТ |  |  | % |  | 80 |  | 1 |  |  | 175.86 |  |  | 80 | 5008.61
[6 empty] | СП от ФОТ |  |  | % |  | 45 |  | 1 |  |  | 98.92 |  |  | 45 | 2817.34
[6 empty] | ЗТР |  |  | чел-ч |  | 88.5 |  | 1.38 | [6 empty] | 29.3112
[6 empty] | Всего по позиции | [9 empty] | 494.61 |  |  |  | 14086.71
27 |  | Е04-01-074-01 |  |  |  | Монтаж машины горизонтального бурения прессово-шнекового типа РВА |  |  | 1 машина |  | 1 | 1174.25 | [6 empty] | п.10.14.9
Коэффициент пересчета: Наружное освещение и сети 0,4 кВ
|  | МДС35 пр.1 т.1 п.5 |  |  |  | Производство строительных и других работ вблизи объектов, находящихся под высоким напряжением, в том числе в охранной зоне действующей воздушной линии электропередачи (пЗП = 1.2 пЭМ = 1.2 пЗПМ = 1.2 пЗТ = 1.2)
|  | МДС35 пр.1 т.1 п.4 |  |  |  | Производство строительных и других работ на открытых и полуоткрытых производственных площадках в стесненных условиях: с наличием в зоне производства работ действующего технологического оборудования или движения технологического транспорта (пЗП = 1.15 пЭМ = 1.15 пЗПМ = 1.15 пЗТ = 1.15)
[6 empty] | ЗП | [5 empty] | 266.69 | 1.38 |  |  | 368.03 |  |  | 28.48 | 10481.49
[6 empty] | ЭМ | [5 empty] | 907.56 | 1.38 |  |  | 1252.43 |  |  | 6.3 | 7890.31
[6 empty] | в т.ч. ЗПМ | [5 empty] | 70.2 | 1.38 |  |  | (96,88) |  |  | 28.48 | (2759,14)
[6 empty] | НР от ФОТ |  |  | % |  | 112 |  | 1 |  |  | 520.7 |  |  | 112 | 14829.51
[6 empty] | СП от ФОТ |  |  | % |  | 51 |  | 1 |  |  | 237.1 |  |  | 51 | 6752.72
[6 empty] | ЗТР |  |  | чел-ч |  | 26.51 |  | 1.38 | [6 empty] | 36.5838
[6 empty] | Всего по позиции | [9 empty] | 2378.26 |  |  |  | 39954.03
28 |  | Е04-01-075-01 |  |  |  | Демонтаж машины горизонтального бурения прессово-шнекового типа РВА |  |  | 1 машина |  | 1 | 701.02 | [6 empty] | п.10.14.9
Коэффициент пересчета: Наружное освещение и сети 0,4 кВ
|  | МДС35 пр.1 т.1 п.5 |  |  |  | Производство строительных и других работ вблизи объектов, находящихся под высоким напряжением, в том числе в охранной зоне действующей воздушной линии электропередачи (пЗП = 1.2 пЭМ = 1.2 пЗПМ = 1.2 пЗТ = 1.2)
|  | МДС35 пр.1 т.1 п.4 |  |  |  | Производство строительных и других работ на открытых и полуоткрытых производственных площадках в стесненных условиях: с наличием в зоне производства работ действующего технологического оборудования или движения технологического транспорта (пЗП = 1.15 пЭМ = 1.15 пЗПМ = 1.15 пЗТ = 1.15)
[6 empty] | ЗП | [5 empty] | 139.48 | 1.38 |  |  | 192.48 |  |  | 28.48 | 5481.83
[6 empty] | ЭМ | [5 empty] | 561.54 | 1.38 |  |  | 774.93 |  |  | 6.3 | 4882.06
[6 empty] | в т.ч. ЗПМ | [5 empty] | 34.83 | 1.38 |  |  | (48,07) |  |  | 28.48 | (1369,03)
[6 empty] | НР от ФОТ |  |  | % |  | 112 |  | 1 |  |  | 269.42 |  |  | 112 | 7672.96
[6 empty] | СП от ФОТ |  |  | % |  | 51 |  | 1 |  |  | 122.68 |  |  | 51 | 3493.94
[6 empty] | ЗТР |  |  | чел-ч |  | 14.06 |  | 1.38 | [6 empty] | 19.4028
[6 empty] | Всего по позиции | [9 empty] | 1359.51 |  |  |  | 21530.79
29 |  | Е04-01-076-01 |  |  |  | Бурение пилотной скважины машиной горизонтального бурения прессово-шнековой с усилием продавливания 203 ТС (2000кН) фирмы SHMIDT, KRANZ-GRUPPE |  |  | 100 м бурения скважины |  | 1 | 9584.04 | [6 empty] | п.10.14.9
Коэффициент пересчета: Наружное освещение и сети 0,4 кВ
|  | МДС35 пр.1 т.1 п.5 |  |  |  | Производство строительных и других работ вблизи объектов, находящихся под высоким напряжением, в том числе в охранной зоне действующей воздушной линии электропередачи (пЗП = 1.2 пЭМ = 1.2 пЗПМ = 1.2 пЗТ = 1.2)
|  | МДС35 пр.1 т.1 п.4 |  |  |  | Производство строительных и других работ на открытых и полуоткрытых производственных площадках в стесненных условиях: с наличием в зоне производства работ действующего технологического оборудования или движения технологического транспорта (пЗП = 1.15 пЭМ = 1.15 пЗПМ = 1.15 пЗТ = 1.15)
[6 empty] | ЗП | [5 empty] | 103.19 | 1.38 |  |  | 142.4 |  |  | 28.48 | 4055.55
[6 empty] | ЭМ | [5 empty] | 9476.76 | 1.38 |  |  | 13077.93 |  |  | 6.3 | 82390.96
[6 empty] | в т.ч. ЗПМ | [5 empty] | 147.45 | 1.38 |  |  | (203,48) |  |  | 28.48 | (5795,11)
[6 empty] | МР | [5 empty] | 4.09 | 1 |  |  | 4.09 |  |  | 6.88 | 28.14
[6 empty] | НР от ФОТ |  |  | % |  | 112 |  | 1 |  |  | 387.39 |  |  | 112 | 11032.74
[6 empty] | СП от ФОТ |  |  | % |  | 51 |  | 1 |  |  | 176.4 |  |  | 51 | 5023.84
[6 empty] | ЗТР |  |  | чел-ч |  | 9.97 |  | 1.38 | [6 empty] | 13.7586
[6 empty] | Всего по позиции | [9 empty] | 13788.21 |  |  |  | 102531.23
30 |  | Е04-01-077-09 |  |  |  | Бурение с предварительным расширением скважины длиной 50 м машиной горизонтального бурения прессово-шнековой с усилием продавливания 203 ТС (2000кН) фирмы SHMIDT, KRANZ-GRUPPE трехступенчатым методом с одновременным продавливанием отрезков (длиной по 4 м), сваренных между собой стальных трубопроводов диаметром 325 мм/ Применит. труба ПЭ100 D110 |  |  | 100 м бурения скважины |  | 1 | 40796.8 | [6 empty] | п.10.14.9
Коэффициент пересчета: Наружное освещение и сети 0,4 кВ
|  | МДС35 пр.1 т.1 п.5 |  |  |  | Производство строительных и других работ вблизи объектов, находящихся под высоким напряжением, в том числе в охранной зоне действующей воздушной линии электропередачи (пЗП = 1.2 пЭМ = 1.2 пЗПМ = 1.2 пЗТ = 1.2)
|  | МДС35 пр.1 т.1 п.4 |  |  |  | Производство строительных и других работ на открытых и полуоткрытых производственных площадках в стесненных условиях: с наличием в зоне производства работ действующего технологического оборудования или движения технологического транспорта (пЗП = 1.15 пЭМ = 1.15 пЗПМ = 1.15 пЗТ = 1.15)
[6 empty] | ЗП | [5 empty] | 842.12 | 1.38 |  |  | 1162.13 |  |  | 28.48 | 33097.46
[6 empty] | ЭМ | [5 empty] | 39336.97 | 1.38 |  |  | 54285.02 |  |  | 6.3 | 341995.63
[6 empty] | в т.ч. ЗПМ | [5 empty] | 961.85 | 1.38 |  |  | (1327,35) |  |  | 28.48 | (37802,93)
[6 empty] | МР | [5 empty] | 617.71 | 1 |  |  | 617.71 |  |  | 6.88 | 4249.84
[6 empty] | НР от ФОТ |  |  | % |  | 112 |  | 1 |  |  | 2788.22 |  |  | 112 | 79408.44
[6 empty] | СП от ФОТ |  |  | % |  | 51 |  | 1 |  |  | 1269.63 |  |  | 51 | 36159.2
[6 empty] | ЗТР |  |  | чел-ч |  | 83.71 |  | 1.38 | [6 empty] | 115.5198
[6 empty] | Всего по позиции | [9 empty] | 60122.71 |  |  |  | 494910.57
31 |  | Е34-02-003-01 |  |  |  | Устройство трубопроводов из полиэтиленовых труб до 2 отверстий (Прокладка полиэтиленовой трубы ЗПТ ПЭ100 25/2,3 ТС в трубу ПЭ100 D110) |  |  | 1 канало-километр трубопровода |  | 0.1 | 31917.57 | [6 empty] | п.10.14.9
Коэффициент пересчета: Наружное освещение и сети 0,4 кВ
|  | МДС35 пр.1 т.1 п.5 |  |  |  | Производство строительных и других работ вблизи объектов, находящихся под высоким напряжением, в том числе в охранной зоне действующей воздушной линии электропередачи (пЗП = 1.2 пЭМ = 1.2 пЗПМ = 1.2 пЗТ = 1.2)
|  | МДС35 пр.1 т.1 п.4 |  |  |  | Производство строительных и других работ на открытых и полуоткрытых производственных площадках в стесненных условиях: с наличием в зоне производства работ действующего технологического оборудования или движения технологического транспорта (пЗП = 1.15 пЭМ = 1.15 пЗПМ = 1.15 пЗТ = 1.15)
[6 empty] | ЗП | [5 empty] | 1125.18 | 1.38 |  |  | 155.27 |  |  | 28.48 | 4422.09
[6 empty] | МР | [5 empty] | 30792.39 | 1 |  |  | 3079.24 |  |  | 6.88 | 21185.17
[6 empty] | НР от ФОТ |  |  | % |  | 100 |  | 1 |  |  | 155.27 |  |  | 100 | 4422.09
[6 empty] | СП от ФОТ |  |  | % |  | 65 |  | 1 |  |  | 100.93 |  |  | 65 | 2874.36
[6 empty] | ЗТР |  |  | чел-ч |  | 133 |  | 1.38 | [6 empty] | 18.354
[6 empty] | Всего по позиции | [9 empty] | 3490.71 |  |  |  | 32903.71
32 |  | ОССЦЖ 500-9075-605* |  |  |  | [*] Кабель силовой с алюминиевыми жилами без брони и наружного покрова, с изоляцией и оболочкой из поливинилхлоридного пластиката пониженной пожароопасности, на номинальное напряжение 1,0 кВ, марки АВВГнг-LS, с числом жил и номинальным сечением жилы, мм2: 4х70 |  |  | 1000 м |  | 0.49 | 81801.28 | 1 |  |  | 40082.63 |  |  | 6.88 | 275768.49
п.10.14.9
Коэффициент пересчета: Наружное освещение и сети 0,4 кВ
33 |  | ОССЦЖ 408-0132 |  |  |  | Песок природный обогащенный для строительных работ средний |  |  | м3 |  | 46 | 77.65 | 1 |  |  | 3571.9 |  |  | 6.88 | 24574.67
п.10.14.9
Коэффициент пересчета: Наружное освещение и сети 0,4 кВ
34 |  | ОССЦЖ 101-1644 |  |  |  | Швеллеры № 10 сталь марки Ст3пс5 |  |  | т |  | 0.0172 | 6390.07 | 1 |  |  | 109.91 |  |  | 6.88 | 756.18
[6 empty] | Коэффициент пересчета: Наружное освещение и сети 0,4 кВ | [12 empty] | п.10.14.9
35 |  | ОССЦЖ 301-5606 |  |  |  | Хомут металлический с шурупом для крепления трубопроводов диаметром 60-64 мм |  |  | шт. |  | 20 | 11.13 | 1 |  |  | 222.6 |  |  | 6.88 | 1531.49
п.10.14.9
Коэффициент пересчета: Наружное освещение и сети 0,4 кВ
[6 empty] | Итого по подразделу | [9 empty] | 147851.03 |  |  |  | 1447847.41
[6 empty] | Итого прямые затраты по разделу | [9 empty] | 350792.14
в том числе:
[6 empty] | оплата труда (ОТ) | [9 empty] | 13383.53 |  |  |  | 381162.92
[6 empty] | эксплуатация машин и механизмов | [9 empty] | 97312.86
в том числе:
[6 empty] | эксплуатация машин и механизмов без учета доплат к оплате труда машинистов | [9 empty] | 97312.86
в том числе:
[6 empty] | оплата труда машинистов (ОТм) | [9 empty] | 4513.46 |  |  |  | 128543.35
[6 empty] | доплаты к оплате труда машинистов | [9 empty] | 0 |  |  |  | 0
[6 empty] | материальные ресурсы | [9 empty] | 240095.75
в том числе:
[6 empty] | материальные ресурсы без учета дополнительной перевозки | [9 empty] | 240095.75
[6 empty] | дополнительная перевозка материальных ресурсов | [9 empty] | 0 |  |  |  | 0
[6 empty] | перевозка | [9 empty] | 0 |  |  |  | 0
[6 empty] | Итого ФОТ (справочно) | [9 empty] | 17896.99 |  |  |  | 509706.27
[6 empty] | Итого накладные расходы | [9 empty] | 17935.23 |  |  |  | 510794.67
[6 empty] | Итого сметная прибыль | [9 empty] | 9404.74 |  |  |  | 267847.41
[6 empty] | Итого оборудование | [9 empty] | 0
в том числе:
[6 empty] | оборудование без учета дополнительной перевозки | [9 empty] | 0
[6 empty] | дополнительная перевозка оборудования | [9 empty] | 0 |  |  |  | 0
[6 empty] | Итого прочие затраты | [9 empty] | 0 |  |  |  | 0
[6 empty] | Итого по разделу | [9 empty] | 378132.11
в том числе:
[6 empty] | материальные ресурсы, отсутствующие в ФРСН | [9 empty] | 0 |  |  |  | 0
[6 empty] | оборудование, отсутствующее в ФРСН | [9 empty] | 0 |  |  |  | 0
МОНТАЖНЫЕ РАБОТЫ
36 |  | ОЕРЖм 20-02-024-02 |  |  |  | Установка на опорах предупреждающих знаков высокого напряжения/прим. Установка знаков для нумерации опор |  |  | 1 шт. |  | 39 | 18.58 | [6 empty] | п.10.14.9
Коэффициент пересчета: Наружное освещение и сети 0,4 кВ
|  | ОЭСНЖ 12045 |  |  |  | Рабочий монтажник среднего разряда 4,5 |  |  | чел.-ч |  | 94.7232 | 10.35 |  |  |  | 980.39 |  |  | 28,48 | 27921.51
|  | ОПДС-2821.2011. Прил.4.т.1.п.5В |  |  |  | Производство работ вблизи объектов, находящихся под высоким напряжением; в охранной зоне действующей воздушной линии электропередачи, в том числе контактной сети, если выполнение указанных работ приводит к ограничению действий исполнителей специальными требованиями техники безопасности. (пЗП = 1.2 пЭМ = 1.2 пЗПМ = 1.2 пЗТ = 1.2)
|  | ОПДС-2821.2011. Прил.4.т.1.п.4В |  |  |  | Производство работ на открытых и полуоткрытых производственных площадках в стесненных условиях: с наличием в зоне производства работ действующего технологического оборудования или движения технологического транспорта. (пЗП = 1.15 пЭМ = 1.15 пЗПМ = 1.15 пЗТ = 1.15)
[6 empty] | ЗП | [5 empty] | 18.22 | 1.38 |  |  | 980.6 |  |  | 28.48 | 27927.49
[6 empty] | МР | [5 empty] | 0.36 | 1 |  |  | 14.04 |  |  | 6.88 | 96.6
|  | Пр/812-062.0-1 |  |  |  | НР от ФОТ |  |  | % |  | 95 |  | 1 |  |  | 931.57 |  |  | 95 | 26531.12
|  | Пр/774-062.0 |  |  |  | СП от ФОТ |  |  | % |  | 45 |  | 1 |  |  | 441.27 |  |  | 45 | 12567.37
[6 empty] | ЗТР |  |  | чел-ч |  | 1.76 |  | 1.38 | [6 empty] | 94.7232
[6 empty] | Всего по позиции | [9 empty] | 2367.48 |  |  |  | 67122.58
37 |  | ОЕРЖм 08-02-163-01 |  |  |  | Заделка концевая с термоусаживающимися полиэтиленовыми перчатками для 3-4-жильного кабеля с бумажной изоляцией напряжением до 1 кВ, сечение одной жилы до 35 мм2/прим. Муфта соединительная термоусаживаемая для кабеля 1 кВ и провода СИП |  |  | 1 шт. |  | 2 | 15.05 | [6 empty] | п.10.14.9
Коэффициент пересчета: Наружное освещение и сети 0,4 кВ
|  | ОЭСНЖ 12040 |  |  |  | Рабочий монтажник среднего разряда 4 |  |  | чел.-ч |  | 3.036 | 9.62 |  |  |  | 29.21 |  |  | 28,48 | 831.9
|  | ОПДС-2821.2011. Прил.4.т.1.п.5В |  |  |  | Производство работ вблизи объектов, находящихся под высоким напряжением; в охранной зоне действующей воздушной линии электропередачи, в том числе контактной сети, если выполнение указанных работ приводит к ограничению действий исполнителей специальными требованиями техники безопасности. (пЗП = 1.2 пЭМ = 1.2 пЗПМ = 1.2 пЗТ = 1.2)
|  | ОПДС-2821.2011. Прил.4.т.1.п.4В |  |  |  | Производство работ на открытых и полуоткрытых производственных площадках в стесненных условиях: с наличием в зоне производства работ действующего технологического оборудования или движения технологического транспорта. (пЗП = 1.15 пЭМ = 1.15 пЗПМ = 1.15 пЗТ = 1.15)
[6 empty] | ЗП | [5 empty] | 10.58 | 1.38 |  |  | 29.2 |  |  | 28.48 | 831.62
[6 empty] | МР | [5 empty] | 4.47 | 1 |  |  | 8.94 |  |  | 6.88 | 61.51
|  | Пр/812-049.2-1 |  |  |  | НР от ФОТ |  |  | % |  | 97 |  | 1 |  |  | 28.32 |  |  | 97 | 806.67
|  | Пр/774-049.3 |  |  |  | СП от ФОТ |  |  | % |  | 51 |  | 1 |  |  | 14.89 |  |  | 51 | 424.13
[6 empty] | ЗТР |  |  | чел-ч |  | 1.1 |  | 1.38 | [6 empty] | 3.036
[6 empty] | Всего по позиции | [9 empty] | 81.35 |  |  |  | 2123.93
38 |  | ОЕРЖм 37-01-013-10 |  |  |  | Монтаж оборудования на открытой площадке |  |  | 1 шт. |  | 1 | 5624.88 | [6 empty] | п.10.14.9
Коэффициент пересчета: Наружное освещение и сети 0,4 кВ
|  | ОЭСНЖ 12038 |  |  |  | Рабочий монтажник среднего разряда 3,8 |  |  | чел.-ч |  | 241.5 | 9.4 |  |  |  | 2270.1 |  |  | 28,48 | 64652.45
|  | ОПДС-2821.2011. Прил.4.т.1.п.4В |  |  |  | Производство работ на открытых и полуоткрытых производственных площадках в стесненных условиях: с наличием в зоне производства работ действующего технологического оборудования или движения технологического транспорта. (пЗП = 1.15 пЭМ = 1.15 пЗПМ = 1.15 пЗТ = 1.15)
|  | ОПДС-2821.2011. Прил.4.т.1.п.5В |  |  |  | Производство работ вблизи объектов, находящихся под высоким напряжением; в охранной зоне действующей воздушной линии электропередачи, в том числе контактной сети, если выполнение указанных работ приводит к ограничению действий исполнителей специальными требованиями техники безопасности. (пЗП = 1.2 пЭМ = 1.2 пЗПМ = 1.2 пЗТ = 1.2)
[6 empty] | ЗП | [5 empty] | 1645 | 1.38 |  |  | 2270.1 |  |  | 28.48 | 64652.45
[6 empty] | ЭМ | [5 empty] | 2539.38 | 1.38 |  |  | 3504.34 |  |  | 6.3 | 22077.34
[6 empty] | в т.ч. ЗПМ | [5 empty] | 177.21 | 1.38 |  |  | (244,55) |  |  | 28.48 | (6964,78)
[6 empty] | МР | [5 empty] | 1440.5 | 1 |  |  | 1440.5 |  |  | 6.88 | 9910.64
|  | Пр/812-079.0-1 |  |  |  | НР от ФОТ |  |  | % |  | 92 |  | 1 |  |  | 2313.48 |  |  | 92 | 65887.85
|  | Пр/774-079.0 |  |  |  | СП от ФОТ |  |  | % |  | 49 |  | 1 |  |  | 1232.18 |  |  | 49 | 35092.44
[6 empty] | ЗТР |  |  | чел-ч |  | 175 |  | 1.38 | [6 empty] | 241.5
[6 empty] | Всего по позиции | [9 empty] | 10760.6 |  |  |  | 197620.72
39 |  | ОЕРЖм 08-02-471-01 |  |  |  | Заземлитель вертикальный из угловой стали размером 50х50х5 мм |  |  | 10 шт. |  | 3.9 | 182.78 | [6 empty] | п.10.14.9
Коэффициент пересчета: Наружное освещение и сети 0,4 кВ
|  | ОЭСНЖ 12038 |  |  |  | Рабочий монтажник среднего разряда 3,8 |  |  | чел.-ч |  | 57.5874 | 9.4 |  |  |  | 541.32 |  |  | 28,48 | 15416.79
|  | ОПДС-2821.2011. Прил.4.т.1.п.5В |  |  |  | Производство работ вблизи объектов, находящихся под высоким напряжением; в охранной зоне действующей воздушной линии электропередачи, в том числе контактной сети, если выполнение указанных работ приводит к ограничению действий исполнителей специальными требованиями техники безопасности. (пЗП = 1.2 пЭМ = 1.2 пЗПМ = 1.2 пЗТ = 1.2)
|  | ОПДС-2821.2011. Прил.4.т.1.п.4В |  |  |  | Производство работ на открытых и полуоткрытых производственных площадках в стесненных условиях: с наличием в зоне производства работ действующего технологического оборудования или движения технологического транспорта. (пЗП = 1.15 пЭМ = 1.15 пЗПМ = 1.15 пЗТ = 1.15)
[6 empty] | ЗП | [5 empty] | 100.58 | 1.38 |  |  | 541.32 |  |  | 28.48 | 15416.79
[6 empty] | ЭМ | [5 empty] | 55.93 | 1.38 |  |  | 301.02 |  |  | 6.3 | 1896.43
[6 empty] | в т.ч. ЗПМ | [5 empty] | 2.57 | 1.38 |  |  | (13,83) |  |  | 28.48 | (393,88)
[6 empty] | МР | [5 empty] | 26.27 | 1 |  |  | 102.45 |  |  | 6.88 | 704.86
|  | Пр/812-049.2-1 |  |  |  | НР от ФОТ |  |  | % |  | 97 |  | 1 |  |  | 538.5 |  |  | 97 | 15336.35
|  | Пр/774-049.3 |  |  |  | СП от ФОТ |  |  | % |  | 51 |  | 1 |  |  | 283.13 |  |  | 51 | 8063.44
[6 empty] | ЗТР |  |  | чел-ч |  | 10.7 |  | 1.38 | [6 empty] | 57.5874
[6 empty] | Всего по позиции | [9 empty] | 1766.42 |  |  |  | 41417.87
40 |  | ОЕРЖм 08-02-472-01 |  |  |  | Заземлитель горизонтальный из стали круглой диаметром 12 мм |  |  | 100 м |  | 1.95 | 262.03 | [6 empty] | п.10.14.9
Коэффициент пересчета: Наружное освещение и сети 0,4 кВ
|  | ОЭСНЖ 12038 |  |  |  | Рабочий монтажник среднего разряда 3,8 |  |  | чел.-ч |  | 51.129 | 9.4 |  |  |  | 480.61 |  |  | 28,48 | 13687.77
|  | ОПДС-2821.2011. Прил.4.т.1.п.4В |  |  |  | Производство работ на открытых и полуоткрытых производственных площадках в стесненных условиях: с наличием в зоне производства работ действующего технологического оборудования или движения технологического транспорта. (пЗП = 1.15 пЭМ = 1.15 пЗПМ = 1.15 пЗТ = 1.15)
|  | ОПДС-2821.2011. Прил.4.т.1.п.5В |  |  |  | Производство работ вблизи объектов, находящихся под высоким напряжением; в охранной зоне действующей воздушной линии электропередачи, в том числе контактной сети, если выполнение указанных работ приводит к ограничению действий исполнителей специальными требованиями техники безопасности. (пЗП = 1.2 пЭМ = 1.2 пЗПМ = 1.2 пЗТ = 1.2)
[6 empty] | ЗП | [5 empty] | 178.6 | 1.38 |  |  | 480.61 |  |  | 28.48 | 13687.77
[6 empty] | ЭМ | [5 empty] | 56.19 | 1.38 |  |  | 151.21 |  |  | 6.3 | 952.62
[6 empty] | в т.ч. ЗПМ | [5 empty] | 1.89 | 1.38 |  |  | (5,09) |  |  | 28.48 | (144,96)
[6 empty] | МР | [5 empty] | 27.24 | 1 |  |  | 53.12 |  |  | 6.88 | 365.47
|  | Пр/812-049.3-1 |  |  |  | НР от ФОТ |  |  | % |  | 97 |  | 1 |  |  | 471.13 |  |  | 97 | 13417.75
|  | Пр/774-049.3 |  |  |  | СП от ФОТ |  |  | % |  | 51 |  | 1 |  |  | 247.71 |  |  | 51 | 7054.69
[6 empty] | ЗТР |  |  | чел-ч |  | 19 |  | 1.38 | [6 empty] | 51.129
[6 empty] | Всего по позиции | [9 empty] | 1403.78 |  |  |  | 35478.3
[6 empty] | Итого прямые затраты по разделу | [9 empty] | 9877.45
в том числе:
[6 empty] | оплата труда (ОТ) | [9 empty] | 4301.83 |  |  |  | 122516.12
[6 empty] | эксплуатация машин и механизмов | [9 empty] | 3956.57
в том числе:
[6 empty] | эксплуатация машин и механизмов без учета доплат к оплате труда машинистов | [9 empty] | 3956.57
в том числе:
[6 empty] | оплата труда машинистов (ОТм) | [9 empty] | 263.47 |  |  |  | 7503.62
[6 empty] | доплаты к оплате труда машинистов | [9 empty] | 0 |  |  |  | 0
[6 empty] | материальные ресурсы | [9 empty] | 1619.05
в том числе:
[6 empty] | материальные ресурсы без учета дополнительной перевозки | [9 empty] | 1619.05
[6 empty] | дополнительная перевозка материальных ресурсов | [9 empty] | 0 |  |  |  | 0
[6 empty] | перевозка | [9 empty] | 0 |  |  |  | 0
[6 empty] | Итого ФОТ (справочно) | [9 empty] | 4565.3 |  |  |  | 130019.74
[6 empty] | Итого накладные расходы | [9 empty] | 4283 |  |  |  | 121979.74
[6 empty] | Итого сметная прибыль | [9 empty] | 2219.18 |  |  |  | 63202.07
[6 empty] | Итого оборудование | [9 empty] | 0
в том числе:
[6 empty] | оборудование без учета дополнительной перевозки | [9 empty] | 0
[6 empty] | дополнительная перевозка оборудования | [9 empty] | 0 |  |  |  | 0
[6 empty] | Итого прочие затраты | [9 empty] | 0 |  |  |  | 0
[6 empty] | Итого по разделу | [9 empty] | 16379.63
в том числе:
[6 empty] | материальные ресурсы, отсутствующие в ФРСН | [9 empty] | 0 |  |  |  | 0
[6 empty] | оборудование, отсутствующее в ФРСН | [9 empty] | 0 |  |  |  | 0
МАТЕРИАЛЫ, НЕ УЧТЕННЫЕ МОНТАЖОМ
41 |  | ОССЦЖ 507-9101-056* |  |  |  | [*] Провод самонесущий с алюминиевыми фазными токопроводящими жилами, с изоляцией из светостабилизированного сшитого полиэтилена, с нулевой несущей неизолированной жилой из алюминиевого сплава или алюминиевого провода, упрочненного стальной проволокой, марки СИП-2 (тип "АХКА"), с числом жил и номинальным сечением жилы, мм2: 3х70+1х70 |  |  | 1000 м |  | 2.545 | 65449.93 | 1 |  |  | 166570.07 |  |  | 6.88 | 1146002.08
п.10.14.9
Коэффициент пересчета: Наружное освещение и сети 0,4 кВ
42 |  | ОССЦЖ 111-3112-001* |  |  |  | Зажим ответвительный с прокалыванием изоляции (СИП): Р72 |  |  | шт. |  | 39 | 49.06 | 1 |  |  | 1913.34 |  |  | 6.88 | 13163.78
п.10.14.9
Коэффициент пересчета: Наружное освещение и сети 0,4 кВ
43 |  | ОССЦЖ 509-0262 |  |  |  | Зажим: плашечный CD 35 |  |  | шт. |  | 39 | 13.5 | 1 |  |  | 526.5 |  |  | 6.88 | 3622.32
[6 empty] | Коэффициент пересчета: Наружное освещение и сети 0,4 кВ | [12 empty] | п.10.14.9
[6 empty] | НР от ФОТ |  |  | % |  | 109 |  | 1 |  |  | 0 |  |  | 109 | 0
[6 empty] | СП от ФОТ |  |  | % |  | 57 |  | 1 |  |  | 0 |  |  | 57 | 0
44 |  | ОССЦЖ 111-3170-005* |  |  |  | Бугель размером 20мм (СИП) NB20 |  |  | шт. |  | 78 | 7.51 | 1 |  |  | 585.78 |  |  | 6.88 | 4030.17
[6 empty] | Коэффициент пересчета: Наружное освещение и сети 0,4 кВ | [12 empty] | п.10.14.9
45 |  | ОССЦЖ 111-3161 |  |  |  | Хомут стяжной (СИП) Е778 |  |  | шт. |  | 78 | 1.81 | 1 |  |  | 141.18 |  |  | 6.88 | 971.32
[6 empty] | Коэффициент пересчета: Наружное освещение и сети 0,4 кВ | [12 empty] | п.10.14.9
46 |  | ОССЦЖ 105-8041-001* |  |  |  | Знак для нумерации опор контактной сети на пластине из металла размером 260х140мм толщиной 1,6 мм |  |  | 100 шт. |  | 0.39 | 9160.56 | 1 |  |  | 3572.62 |  |  | 6.88 | 24579.63
п.10.14.9
Коэффициент пересчета: Наружное освещение и сети 0,4 кВ
47 |  | ОССЦЖ 101-1617 |  |  |  | Сталь круглая углеродистая обыкновенного качества марки ВСт3пс5-1 диаметром 12 мм |  |  | т |  | 0.30392 | 4346.48 | 1 |  |  | 1320.98 |  |  | 6.88 | 9088.34
п.10.14.9
Коэффициент пересчета: Наружное освещение и сети 0,4 кВ
48 |  | ОССЦЖ 101-1641 |  |  |  | Сталь угловая равнополочная, марка стали ВСт3кп2, размером 50x50x5 мм |  |  | т |  | 0.5 | 5218.47 | 1 |  |  | 2609.24 |  |  | 6.88 | 17951.57
п.10.14.9
Коэффициент пересчета: Наружное освещение и сети 0,4 кВ
49 |  | ОССЦЖ 510-2105-001* |  |  |  | Муфта соединительная на основе термоусаживаемых изделий с соединительными гильзами с контактными винтами со срывающимися головками при затяжке для 4-х жильных кабелей с пластмассовой изоляцией в пластмассовой оболочке: ПСт-35/50 /прим. Арматура для соединения проводов воздушной и ка-бельной линий 4СПтсип-50/70 |  |  | компл. |  | 2 | 441.67 | 1 |  |  | 883.34 |  |  | 6.88 | 6077.38
п.10.14.9
Коэффициент пересчета: Наружное освещение и сети 0,4 кВ
50 |  | 5072901 |  |  |  | Заглушка изоляции термоусаживаемая диаметром 32х90 мм длиной 150 мм/применит. заглушка проходная для трубопровода JM-TRI-36B167SH |  |  | шт. |  | 2 | 550.24 | 1 |  |  | 1100.48 |  |  | 6.88 | 7571.3
п.10.14.9
Коэффициент пересчета: Наружное освещение и сети 0,4 кВ
51 |  | 5122171-001* |  |  |  | [*] Заглушка концевая диаметром, мм: 40/ примерит. Заглушка распорная концевая JM-BLA-12D148U |  |  | шт. |  | 2 | 180.17 | 1 |  |  | 360.34 |  |  | 6.88 | 2479.14
п.10.14.9
Коэффициент пересчета: Наружное освещение и сети 0,4 кВ
52 |  | 1100199 |  |  |  | Полимер для стабилизации буровых скважин EZ MUD |  |  | т |  | 0.026 | 69263.84 | 1 |  |  | 1800.86 |  |  | 6.88 | 12389.92
[6 empty] | Коэффициент пересчета: Наружное освещение и сети 0,4 кВ | [12 empty] | п.10.14.9
53 |  | ОССЦЖ 507-2063 |  |  |  | Труба ПЭ 100 SDR 11, наружный диаметр 110 мм (ГОСТ Р 50838-95) |  |  | 10 м |  | 20 | 1789.45 | 1 |  |  | 35789 |  |  | 6.88 | 246228.32
п.10.14.9
Коэффициент пересчета: Наружное освещение и сети 0,4 кВ
[6 empty] | Итого прямые затраты по разделу | [9 empty] | 217173.73
в том числе:
[6 empty] | оплата труда (ОТ) | [9 empty] | 0 |  |  |  | 0
[6 empty] | эксплуатация машин и механизмов | [9 empty] | 0
в том числе:
[6 empty] | эксплуатация машин и механизмов без учета доплат к оплате труда машинистов | [9 empty] | 0
в том числе:
[6 empty] | оплата труда машинистов (ОТм) | [9 empty] | 0 |  |  |  | 0
[6 empty] | доплаты к оплате труда машинистов | [9 empty] | 0 |  |  |  | 0
[6 empty] | материальные ресурсы | [9 empty] | 217173.73
в том числе:
[6 empty] | материальные ресурсы без учета дополнительной перевозки | [9 empty] | 217173.73
[6 empty] | дополнительная перевозка материальных ресурсов | [9 empty] | 0 |  |  |  | 0
[6 empty] | перевозка | [9 empty] | 0 |  |  |  | 0
[6 empty] | Итого ФОТ (справочно) | [9 empty] | 0 |  |  |  | 0
[6 empty] | Итого накладные расходы | [9 empty] | 0 |  |  |  | 0
[6 empty] | Итого сметная прибыль | [9 empty] | 0 |  |  |  | 0
[6 empty] | Итого оборудование | [9 empty] | 0
в том числе:
[6 empty] | оборудование без учета дополнительной перевозки | [9 empty] | 0
[6 empty] | дополнительная перевозка оборудования | [9 empty] | 0 |  |  |  | 0
[6 empty] | Итого прочие затраты | [9 empty] | 0 |  |  |  | 0
[6 empty] | Итого по разделу | [9 empty] | 217173.73
в том числе:
[6 empty] | материальные ресурсы, отсутствующие в ФРСН | [9 empty] | 0 |  |  |  | 0
[6 empty] | оборудование, отсутствующее в ФРСН | [9 empty] | 0 |  |  |  | 0
КОМПЛЕКТУЮЩИЕ
54 |  | ПРАЙС-ЛИСТ ООО"БИНАБИ" КА П.4 |  |  |  | Устройство для закорачивания M6D 12700руб:1,20ндс:5,87индекс |  |  | шт |  | 2 | 1802.95 | 1 |  |  | 3605.9 |  |  | 5.87 | 21166.63
п.1.3
Коэффициент пересчета: Глава 4. Объекты энергетического хозяйства
55 |  | ПРАЙС-ЛИСТ "ЕКF" КА П.5 |  |  |  | Устройство переносного заземления MаТ 12754руб:1,20ндс:5,87индекс |  |  | шт |  | 2 | 1939.95 | 1 |  |  | 3879.9 |  |  | 5.87 | 22775.01
п.1.3
Коэффициент пересчета: Глава 4. Объекты энергетического хозяйства
56 |  | ОСОЦЖо 341421-0026 |  |  |  | Разъединитель линейный двухколонковый, наружней установки: РЛНД-I-10Б/400 НУХЛ1 (РАМА) |  |  | шт. |  | 1 | 0 | 1 |  |  | 3818.98 |  |  | п.4.1.3 | 22417.43
57 |  | ОСОЦЖо 341498-0006 |  |  |  | Привод ручной: ПР-09-2Б УХЛ1 |  |  | шт. |  | 1 | 0 | 1 |  |  | 2718.51 |  |  | п.4.1.3 | 15957.66
58 |  | ОСОЦЖо 341432-0026 |  |  |  | Ограничитель перенапряжения: ОПН-6/7,2/10/450 УХЛ 1/ применительно МОПН-6кВ |  |  | шт. |  | 4 | 636.75 | 1 |  |  | 2547 |  |  | п.1.3 | 34091.2
Коэффициент пересчета: Глава 4. Объекты энергетического хозяйства
59 |  | ОСОЦЖо 341200-0166 |  |  |  | Трансформаторная подстанция типа «киоск»: КТПК-СЭЩ-(ВК)(КК)-25/6(10)/0,4 с ТМГ |  |  | компл. |  | 1 | 0 | 1 |  |  | 331030.83 |  |  | п.1.3 | 1943151
Коэффициент пересчета: Глава 4. Объекты энергетического хозяйства
[6 empty] | Итого прямые затраты по разделу | [9 empty] | 0
в том числе:
[6 empty] | оплата труда (ОТ) | [9 empty] | 0 |  |  |  | 0
[6 empty] | эксплуатация машин и механизмов | [9 empty] | 0
в том числе:
[6 empty] | эксплуатация машин и механизмов без учета доплат к оплате труда машинистов | [9 empty] | 0
в том числе:
[6 empty] | оплата труда машинистов (ОТм) | [9 empty] | 0 |  |  |  | 0
[6 empty] | доплаты к оплате труда машинистов | [9 empty] | 0 |  |  |  | 0
[6 empty] | материальные ресурсы | [9 empty] | 0
в том числе:
[6 empty] | материальные ресурсы без учета дополнительной перевозки | [9 empty] | 0
[6 empty] | дополнительная перевозка материальных ресурсов | [9 empty] | 0 |  |  |  | 0
[6 empty] | перевозка | [9 empty] | 0 |  |  |  | 0
[6 empty] | Итого ФОТ (справочно) | [9 empty] | 0 |  |  |  | 0
[6 empty] | Итого накладные расходы | [9 empty] | 0 |  |  |  | 0
[6 empty] | Итого сметная прибыль | [9 empty] | 0 |  |  |  | 0
[6 empty] | Итого оборудование | [9 empty] | 347601.12
в том числе:
[6 empty] | оборудование без учета дополнительной перевозки | [9 empty] | 347601.12
[6 empty] | дополнительная перевозка оборудования | [9 empty] | 0 |  |  |  | 0
[6 empty] | Итого прочие затраты | [9 empty] | 0 |  |  |  | 0
[6 empty] | Итого по разделу | [9 empty] | 347601.12
в том числе:
[6 empty] | материальные ресурсы, отсутствующие в ФРСН | [9 empty] | 0 |  |  |  | 0
[6 empty] | оборудование, отсутствующее в ФРСН | [9 empty] | 340115.32 |  |  |  | 2015617.29
ДЕМОНТАЖНЫЕ РАБОТЫ
60 |  | ОЕРЖ 33-04-040-01 |  |  |  | Демонтаж 3-х проводов ВЛ 0,38 кВ |  |  | 1 опора (3 провода) |  | 39 | 45.25 | [6 empty] | п.10.14.9
Коэффициент пересчета: Наружное освещение и сети 0,4 кВ
|  | ОЭСНЖ 11028 |  |  |  | Рабочий строитель среднего разряда 2,8 |  |  | чел.-ч |  | 68.3514 | 8.38 |  |  |  | 572.78 |  |  | 28,48 | 16312.77
|  | ОПДС-2821.2011. Прил.4.т.1.п.5А |  |  |  | Производство работ вблизи объектов, находящихся под высоким напряжением; в охранной зоне действующей воздушной линии электропередачи, в том числе контактной сети, если выполнение указанных работ приводит к ограничению действий исполнителей специальными требованиями техники безопасности. (пЗП = 1.2 пЭМ = 1.2 пЗПМ = 1.2 пЗТ = 1.2)
|  | ОПДС-2821.2011. Прил.4.т.1.п.4А |  |  |  | Производство работ на открытых и полуоткрытых производственных площадках в стесненных условиях: с наличием в зоне производства работ действующего технологического оборудования или движения технологического транспорта. (пЗП = 1.15 пЭМ = 1.15 пЗПМ = 1.15 пЗТ = 1.15)
[6 empty] | ЗП | [5 empty] | 10.64 | 1.38 |  |  | 572.64 |  |  | 28.48 | 16308.79
[6 empty] | ЭМ | [5 empty] | 34.61 | 1.38 |  |  | 1862.71 |  |  | 6.3 | 11735.07
[6 empty] | в т.ч. ЗПМ | [5 empty] | 4.06 | 1.38 |  |  | (218,51) |  |  | 28.48 | (6223,16)
|  | Пр/812-027.0-1 |  |  |  | НР от ФОТ |  |  | % |  | 103 |  | 1 |  |  | 814.88 |  |  | 103 | 23207.91
|  | Пр/774-027.0 |  |  |  | СП от ФОТ |  |  | % |  | 60 |  | 1 |  |  | 474.69 |  |  | 60 | 13519.17
[6 empty] | ЗТР |  |  | чел-ч |  | 1.27 |  | 1.38 | [6 empty] | 68.3514
[6 empty] | Всего по позиции | [9 empty] | 3724.92 |  |  |  | 64770.94
61 |  | ОЕРЖ 33-04-040-02 |  |  |  | Демонтаж одного дополнительного провода |  |  | 1 опора (3 провода) |  | 39 | 7.99 | [6 empty] | п.10.14.9
Коэффициент пересчета: Наружное освещение и сети 0,4 кВ
|  | ОЭСНЖ 11026 |  |  |  | Рабочий строитель среднего разряда 2,6 |  |  | чел.-ч |  | 8.073 | 8.24 |  |  |  | 66.52 |  |  | 28,48 | 1894.49
|  | ОПДС-2821.2011. Прил.4.т.1.п.5А |  |  |  | Производство работ вблизи объектов, находящихся под высоким напряжением; в охранной зоне действующей воздушной линии электропередачи, в том числе контактной сети, если выполнение указанных работ приводит к ограничению действий исполнителей специальными требованиями техники безопасности. (пЗП = 1.2 пЭМ = 1.2 пЗПМ = 1.2 пЗТ = 1.2)
|  | ОПДС-2821.2011. Прил.4.т.1.п.4А |  |  |  | Производство работ на открытых и полуоткрытых производственных площадках в стесненных условиях: с наличием в зоне производства работ действующего технологического оборудования или движения технологического транспорта. (пЗП = 1.15 пЭМ = 1.15 пЗПМ = 1.15 пЗТ = 1.15)
[6 empty] | ЗП | [5 empty] | 1.24 | 1.38 |  |  | 66.74 |  |  | 28.48 | 1900.76
[6 empty] | ЭМ | [5 empty] | 6.75 | 1.38 |  |  | 363.29 |  |  | 6.3 | 2288.73
[6 empty] | в т.ч. ЗПМ | [5 empty] | 0.81 | 1.38 |  |  | (43,59) |  |  | 28.48 | (1241,44)
|  | Пр/812-027.0-1 |  |  |  | НР от ФОТ |  |  | % |  | 103 |  | 1 |  |  | 113.64 |  |  | 103 | 3236.47
|  | Пр/774-027.0 |  |  |  | СП от ФОТ |  |  | % |  | 60 |  | 1 |  |  | 66.2 |  |  | 60 | 1885.32
[6 empty] | ЗТР |  |  | чел-ч |  | 0.15 |  | 1.38 | [6 empty] | 8.073
[6 empty] | Всего по позиции | [9 empty] | 609.87 |  |  |  | 9311.28
62 |  | ОССЦЖ 507-0070-003* |  |  |  | [*] Провод для воздушных линий электропередачи сталеалюминиевый, марки АС, номинальным сечением, мм2: 35/6,2 (возврат) |  |  | т |  | 1.48 | 52401.76 | 1 |  |  | (77554,60) |  |  | 6.88 | (533575,65)
п.10.14.9
Коэффициент пересчета: Наружное освещение и сети 0,4 кВ
63 |  | ОЕРЖ 33-04-041-03 |  |  |  | Снятие ответвлений ВЛ 0,38 кВ к зданиям при количестве проводов в ответвлении 4 |  |  | 1 ответвление |  | 50 | 12.63 | [6 empty] | п.10.14.9
Коэффициент пересчета: Наружное освещение и сети 0,4 кВ
|  | ОЭСНЖ 11025 |  |  |  | Рабочий строитель среднего разряда 2,5 |  |  | чел.-ч |  | 71.07 | 8.17 |  |  |  | 580.64 |  |  | 28,48 | 16536.63
|  | ОПДС-2821.2011. Прил.4.т.1.п.5А |  |  |  | Производство работ вблизи объектов, находящихся под высоким напряжением; в охранной зоне действующей воздушной линии электропередачи, в том числе контактной сети, если выполнение указанных работ приводит к ограничению действий исполнителей специальными требованиями техники безопасности. (пЗП = 1.2 пЭМ = 1.2 пЗПМ = 1.2 пЗТ = 1.2)
|  | ОПДС-2821.2011. Прил.4.т.1.п.4А |  |  |  | Производство работ на открытых и полуоткрытых производственных площадках в стесненных условиях: с наличием в зоне производства работ действующего технологического оборудования или движения технологического транспорта. (пЗП = 1.15 пЭМ = 1.15 пЗПМ = 1.15 пЗТ = 1.15)
[6 empty] | ЗП | [5 empty] | 8.42 | 1.38 |  |  | 580.98 |  |  | 28.48 | 16546.31
[6 empty] | ЭМ | [5 empty] | 4.21 | 1.38 |  |  | 290.49 |  |  | 6.3 | 1830.09
|  | Пр/812-027.0-1 |  |  |  | НР от ФОТ |  |  | % |  | 103 |  | 1 |  |  | 598.41 |  |  | 103 | 17042.7
|  | Пр/774-027.0 |  |  |  | СП от ФОТ |  |  | % |  | 60 |  | 1 |  |  | 348.59 |  |  | 60 | 9927.79
[6 empty] | ЗТР |  |  | чел-ч |  | 1.03 |  | 1.38 | [6 empty] | 71.07
[6 empty] | Всего по позиции | [9 empty] | 1818.47 |  |  |  | 45346.89
64 |  | ОЕРЖ 33-04-042-04 |  |  |  | Демонтаж опор ВЛ 0,38-10 кВ с приставками одностоечных |  |  | 1 опора |  | 39 | 161.11 | [6 empty] | п.10.14.9
Коэффициент пересчета: Наружное освещение и сети 0,4 кВ
|  | ОЭСНЖ 11035 |  |  |  | Рабочий строитель среднего разряда 3,5 |  |  | чел.-ч |  | 66.7368 | 9.07 |  |  |  | 605.3 |  |  | 28,48 | 17238.94
|  | ОПДС-2821.2011. Прил.4.т.1.п.5А |  |  |  | Производство работ вблизи объектов, находящихся под высоким напряжением; в охранной зоне действующей воздушной линии электропередачи, в том числе контактной сети, если выполнение указанных работ приводит к ограничению действий исполнителей специальными требованиями техники безопасности. (пЗП = 1.2 пЭМ = 1.2 пЗПМ = 1.2 пЗТ = 1.2)
|  | ОПДС-2821.2011. Прил.4.т.1.п.4А |  |  |  | Производство работ на открытых и полуоткрытых производственных площадках в стесненных условиях: с наличием в зоне производства работ действующего технологического оборудования или движения технологического транспорта. (пЗП = 1.15 пЭМ = 1.15 пЗПМ = 1.15 пЗТ = 1.15)
[6 empty] | ЗП | [5 empty] | 11.25 | 1.38 |  |  | 605.48 |  |  | 28.48 | 17244.07
[6 empty] | ЭМ | [5 empty] | 149.86 | 1.38 |  |  | 8065.47 |  |  | 6.3 | 50812.46
[6 empty] | в т.ч. ЗПМ | [5 empty] | 12.06 | 1.38 |  |  | (649,07) |  |  | 28.48 | (18485,51)
|  | Пр/812-027.0-1 |  |  |  | НР от ФОТ |  |  | % |  | 103 |  | 1 |  |  | 1292.19 |  |  | 103 | 36801.47
|  | Пр/774-027.0 |  |  |  | СП от ФОТ |  |  | % |  | 60 |  | 1 |  |  | 752.73 |  |  | 60 | 21437.75
[6 empty] | ЗТР |  |  | чел-ч |  | 1.24 |  | 1.38 | [6 empty] | 66.7368
[6 empty] | Всего по позиции | [9 empty] | 10715.87 |  |  |  | 126295.75
65 |  | ОЕРЖм 20-02-031-10 |  |  |  | Демонтаж: Анкеровка односторонняя одного провода на штыревых изоляторах в линии: низковольтной |  |  | 1 шт. |  | 15 | 664.28 | [6 empty] | п.10.14.9
Коэффициент пересчета: Наружное освещение и сети 0,4 кВ
|  | ОЭСНЖ 12046 |  |  |  | Рабочий монтажник среднего разряда 4,6 |  |  | чел.-ч |  | 82.2825 | 10.5 |  |  |  | 863.97 |  |  | 28,48 | 24605.87
|  | ОПДС-2821.2011. Прил.4.т.1.п.4В |  |  |  | Производство работ на открытых и полуоткрытых производственных площадках в стесненных условиях: с наличием в зоне производства работ действующего технологического оборудования или движения технологического транспорта. (пЗП = 1.15 пЭМ = 1.15 пЗПМ = 1.15 пЗТ = 1.15)
|  | ОПДС-2821.2011. Прил.4.т.1.п.5В |  |  |  | Производство работ вблизи объектов, находящихся под высоким напряжением; в охранной зоне действующей воздушной линии электропередачи, в том числе контактной сети, если выполнение указанных работ приводит к ограничению действий исполнителей специальными требованиями техники безопасности. (пЗП = 1.2 пЭМ = 1.2 пЗПМ = 1.2 пЗТ = 1.2)
|  | ОПДС-2821.2011. 3.2.5.4В (демонтаж) |  |  |  | Оборудование, не пригодное для дальнейшего использования, (предназначено в лом) с разборкой и резкой на части (пЗП = 0.5 пЭМ = 0.5 пЗПМ = 0.5 пМР = 0 пЗТ = 0.5)
[6 empty] | ЗП | [5 empty] | 96.04 | 0.69 |  |  | 994.01 |  |  | 28.48 | 28309.4
[6 empty] | ЭМ | [5 empty] | 447.48 | 0.69 |  |  | 4631.42 |  |  | 6.3 | 29177.95
[6 empty] | в т.ч. ЗПМ | [5 empty] | 26.1 | 0.69 |  |  | (270,14) |  |  | 28.48 | (7693,59)
[6 empty] | МР | [5 empty] | 120.76 | 0 |  |  | 0 |  |  | 6.88 | 0
|  | Пр/812-062.0-1 |  |  |  | НР от ФОТ |  |  | % |  | 95 |  | 1 |  |  | 1200.94 |  |  | 95 | 34202.84
|  | Пр/774-062.0 |  |  |  | СП от ФОТ |  |  | % |  | 45 |  | 1 |  |  | 568.87 |  |  | 45 | 16201.35
[6 empty] | ЗТР |  |  | чел-ч |  | 7.95 |  | 0.69 | [6 empty] | 82.2825
[6 empty] | Всего по позиции | [9 empty] | 7395.24 |  |  |  | 107891.54
66 |  | ОЕРЖм 20-02-031-10 |  |  |  | Демонтаж: Анкеровка односторонняя одного провода на штыревых изоляторах в линии: низковольтной |  |  | 1 шт. |  | 45 | 664.28 | [6 empty] | п.10.14.9
Коэффициент пересчета: Наружное освещение и сети 0,4 кВ
|  | ОЭСНЖ 12046 |  |  |  | Рабочий монтажник среднего разряда 4,6 |  |  | чел.-ч |  | 246.8475 | 10.5 |  |  |  | 2591.9 |  |  | 28,48 | 73817.31
|  | ОПДС-2821.2011. Прил.4.т.1.п.4В |  |  |  | Производство работ на открытых и полуоткрытых производственных площадках в стесненных условиях: с наличием в зоне производства работ действующего технологического оборудования или движения технологического транспорта. (пЗП = 1.15 пЭМ = 1.15 пЗПМ = 1.15 пЗТ = 1.15)
|  | ОПДС-2821.2011. Прил.4.т.1.п.5В |  |  |  | Производство работ вблизи объектов, находящихся под высоким напряжением; в охранной зоне действующей воздушной линии электропередачи, в том числе контактной сети, если выполнение указанных работ приводит к ограничению действий исполнителей специальными требованиями техники безопасности. (пЗП = 1.2 пЭМ = 1.2 пЗПМ = 1.2 пЗТ = 1.2)
|  | ОПДС-2821.2011. 3.2.5.4В (демонтаж) |  |  |  | Оборудование, не пригодное для дальнейшего использования, (предназначено в лом) с разборкой и резкой на части (пЗП = 0.5 пЭМ = 0.5 пЗПМ = 0.5 пМР = 0 пЗТ = 0.5)
[6 empty] | ЗП | [5 empty] | 96.04 | 0.69 |  |  | 2982.04 |  |  | 28.48 | 84928.5
[6 empty] | ЭМ | [5 empty] | 447.48 | 0.69 |  |  | 13894.25 |  |  | 6.3 | 87533.78
[6 empty] | в т.ч. ЗПМ | [5 empty] | 26.1 | 0.69 |  |  | (810,41) |  |  | 28.48 | (23080,48)
[6 empty] | МР | [5 empty] | 120.76 | 0 |  |  | 0 |  |  | 6.88 | 0
|  | Пр/812-062.0-1 |  |  |  | НР от ФОТ |  |  | % |  | 95 |  | 1 |  |  | 3602.83 |  |  | 95 | 102608.53
|  | Пр/774-062.0 |  |  |  | СП от ФОТ |  |  | % |  | 45 |  | 1 |  |  | 1706.6 |  |  | 45 | 48604.04
[6 empty] | ЗТР |  |  | чел-ч |  | 7.95 |  | 0.69 | [6 empty] | 246.8475
[6 empty] | Всего по позиции | [9 empty] | 22185.72 |  |  |  | 323674.85
67 |  | ОЕРЖм 20-01-072-01 |  |  |  | Демонтаж: Разъединитель трехполюсный на опоре с приводом: ручным |  |  | 1 шт. |  | 1 | 488.32 | [6 empty] | п.10.14.9
Коэффициент пересчета: Наружное освещение и сети 0,4 кВ
|  | ОЭСНЖ 12043 |  |  |  | Рабочий монтажник среднего разряда 4,3 |  |  | чел.-ч |  | 20.286 | 10.06 |  |  |  | 204.08 |  |  | 28,48 | 5812.2
|  | ОПДС-2821.2011. Прил.4.т.1.п.5В |  |  |  | Производство работ вблизи объектов, находящихся под высоким напряжением; в охранной зоне действующей воздушной линии электропередачи, в том числе контактной сети, если выполнение указанных работ приводит к ограничению действий исполнителей специальными требованиями техники безопасности. (пЗП = 1.2 пЭМ = 1.2 пЗПМ = 1.2 пЗТ = 1.2)
|  | ОПДС-2821.2011. Прил.4.т.1.п.4В |  |  |  | Производство работ на открытых и полуоткрытых производственных площадках в стесненных условиях: с наличием в зоне производства работ действующего технологического оборудования или движения технологического транспорта. (пЗП = 1.15 пЭМ = 1.15 пЗПМ = 1.15 пЗТ = 1.15)
|  | ОПДС-2821.2011. 3.2.5.4В (демонтаж) |  |  |  | Оборудование, не пригодное для дальнейшего использования, (предназначено в лом) с разборкой и резкой на части (пЗП = 0.5 пЭМ = 0.5 пЗПМ = 0.5 пМР = 0 пЗТ = 0.5)
[6 empty] | ЗП | [5 empty] | 295.76 | 0.69 |  |  | 204.07 |  |  | 28.48 | 5811.91
[6 empty] | ЭМ | [5 empty] | 184.47 | 0.69 |  |  | 127.28 |  |  | 6.3 | 801.86
[6 empty] | в т.ч. ЗПМ | [5 empty] | 22.14 | 0.69 |  |  | (15,28) |  |  | 28.48 | (435,17)
[6 empty] | МР | [5 empty] | 8.09 | 0 |  |  | 0 |  |  | 6.88 | 0
|  | Пр/812-062.0-1 |  |  |  | НР от ФОТ |  |  | % |  | 95 |  | 1 |  |  | 208.38 |  |  | 95 | 5934.73
|  | Пр/774-062.0 |  |  |  | СП от ФОТ |  |  | % |  | 45 |  | 1 |  |  | 98.71 |  |  | 45 | 2811.19
[6 empty] | ЗТР |  |  | чел-ч |  | 29.4 |  | 0.69 | [6 empty] | 20.286
[6 empty] | Всего по позиции | [9 empty] | 638.44 |  |  |  | 15359.69
68 |  | ОЕРЖм 08-01-087-03 |  |  |  | Демонтаж: Металлические конструкции (под разъединитель) |  |  | 1 т |  | 0.1 | 13276.55 | [6 empty] | п.10.14.9
Коэффициент пересчета: Наружное освещение и сети 0,4 кВ
|  | ОЭСНЖ 12040 |  |  |  | Рабочий монтажник среднего разряда 4 |  |  | чел.-ч |  | 4.2918 | 9.62 |  |  |  | 41.29 |  |  | 28,48 | 1175.94
|  | ОПДС-2821.2011. Прил.4.т.1.п.4В |  |  |  | Производство работ на открытых и полуоткрытых производственных площадках в стесненных условиях: с наличием в зоне производства работ действующего технологического оборудования или движения технологического транспорта. (пЗП = 1.15 пЭМ = 1.15 пЗПМ = 1.15 пЗТ = 1.15)
|  | ОПДС-2821.2011. Прил.4.т.1.п.5В |  |  |  | Производство работ вблизи объектов, находящихся под высоким напряжением; в охранной зоне действующей воздушной линии электропередачи, в том числе контактной сети, если выполнение указанных работ приводит к ограничению действий исполнителей специальными требованиями техники безопасности. (пЗП = 1.2 пЭМ = 1.2 пЗПМ = 1.2 пЗТ = 1.2)
|  | ОПДС-2821.2011. 3.2.5.4В (демонтаж) |  |  |  | Оборудование, не пригодное для дальнейшего использования, (предназначено в лом) с разборкой и резкой на части (пЗП = 0.5 пЭМ = 0.5 пЗПМ = 0.5 пМР = 0 пЗТ = 0.5)
[6 empty] | ЗП | [5 empty] | 598.36 | 0.69 |  |  | 41.29 |  |  | 28.48 | 1175.94
[6 empty] | ЭМ | [5 empty] | 504.62 | 0.69 |  |  | 34.82 |  |  | 6.3 | 219.37
[6 empty] | в т.ч. ЗПМ | [5 empty] | 23.49 | 0.69 |  |  | (1,62) |  |  | 28.48 | (46,14)
[6 empty] | МР | [5 empty] | 12173.57 | 0 |  |  | 0 |  |  | 6.88 | 0
|  | Пр/812-049.3-1 |  |  |  | НР от ФОТ |  |  | % |  | 97 |  | 1 |  |  | 41.62 |  |  | 97 | 1185.42
|  | Пр/774-049.3 |  |  |  | СП от ФОТ |  |  | % |  | 51 |  | 1 |  |  | 21.88 |  |  | 51 | 623.26
[6 empty] | ЗТР |  |  | чел-ч |  | 62.2 |  | 0.69 | [6 empty] | 4.2918
[6 empty] | Всего по позиции | [9 empty] | 139.61 |  |  |  | 3203.99
69 |  | ОССПЖ 01-01-01-054 |  |  |  | Погрузо-разгрузочные работы при автомобильных перевозках: Погрузка мусора строительного |  |  | 1 т груза |  | 7.8 | 2.83 | 1 |  |  | 22.07 |  |  | 6.3 | 139.07
п.10.14.9
Коэффициент пересчета: Наружное освещение и сети 0,4 кВ
70 |  | ОССПЖ 03-21-01-015 |  |  |  | Перевозка массовых навалочных грузов автомобилями-самосвалами, работающими вне карьеров на расстояние до 15 км (I класс груза) |  |  | 1 т груза |  | 7.8 | 13.38 | 1 |  |  | 104.36 |  |  | 8.95 | 934.06
п.ОССПЖ.Р.3
Коэффициент пересчета: Автомобильные перевозки
[6 empty] | Итого прямые затраты по разделу | [9 empty] | 35443.41
в том числе:
[6 empty] | оплата труда (ОТ) | [9 empty] | 6047.25 |  |  |  | 172225.68
[6 empty] | эксплуатация машин и механизмов | [9 empty] | 29269.73
в том числе:
[6 empty] | эксплуатация машин и механизмов без учета доплат к оплате труда машинистов | [9 empty] | 29269.73
в том числе:
[6 empty] | оплата труда машинистов (ОТм) | [9 empty] | 2008.62 |  |  |  | 57205.49
[6 empty] | доплаты к оплате труда машинистов | [9 empty] | 0 |  |  |  | 0
[6 empty] | материальные ресурсы | [9 empty] | 0
в том числе:
[6 empty] | материальные ресурсы без учета дополнительной перевозки | [9 empty] | 0
[6 empty] | дополнительная перевозка материальных ресурсов | [9 empty] | 0 |  |  |  | 0
[6 empty] | перевозка | [9 empty] | 126.43 |  |  |  | 1073.13
[6 empty] | Итого ФОТ (справочно) | [9 empty] | 8055.87 |  |  |  | 229431.17
[6 empty] | Итого накладные расходы | [9 empty] | 7872.89 |  |  |  | 224220.07
[6 empty] | Итого сметная прибыль | [9 empty] | 4038.27 |  |  |  | 115009.87
[6 empty] | Итого оборудование | [9 empty] | 0
в том числе:
[6 empty] | оборудование без учета дополнительной перевозки | [9 empty] | 0
[6 empty] | дополнительная перевозка оборудования | [9 empty] | 0 |  |  |  | 0
[6 empty] | Итого прочие затраты | [9 empty] | 0 |  |  |  | 0
[6 empty] | Итого по разделу | [9 empty] | 47354.57
в том числе:
[6 empty] | материальные ресурсы, отсутствующие в ФРСН | [9 empty] | 0 |  |  |  | 0
[6 empty] | оборудование, отсутствующее в ФРСН | [9 empty] | 0 |  |  |  | 0
[6 empty] | ВСЕГО строительные работы | [9 empty] | 595227.14 |  |  |  | 4928286.35
в том числе:
[6 empty] | прямые затраты | [9 empty] | 566999.22 |  |  |  | 4124355.14
в том числе:
[6 empty] | оплата труда (ОТ) |  |  | чел.-ч |  | 1505.9209 |  |  |  |  | 13075.93 |  |  |  | 372402.49
[6 empty] | эксплуатация машин и механизмов | [9 empty] | 102142.88 |  |  |  | 643500.14
в том числе:
[6 empty] | эксплуатация машин и механизмов без учета доплат к оплате труда машинистов | [9 empty] | 102142.88 |  |  |  | 643500.14
в том числе:
[6 empty] | оплата труда машинистов (ОТм) |  |  | чел.-ч |  | 416.7738 |  |  |  |  | 5119.92 |  |  |  | 145815.31
[6 empty] | доплаты к оплате труда машинистов | [9 empty] | 0 |  |  |  | 0
[6 empty] | материальные ресурсы | [9 empty] | 451653.98 |  |  |  | 3107379.38
в том числе:
[6 empty] | материальные ресурсы без учета дополнительной перевозки | [9 empty] | 451653.98 |  |  |  | 3107379.38
[6 empty] | дополнительная перевозка материальных ресурсов | [9 empty] | 0 |  |  |  | 0
[6 empty] | перевозка | [9 empty] | 126.43 |  |  |  | 1073.13
[6 empty] | ФОТ (справочно) | [9 empty] | 18195.85 |  |  |  | 518217.8
[6 empty] | накладные расходы | [9 empty] | 18398.1 |  |  |  | 523977.76
[6 empty] | сметная прибыль | [9 empty] | 9829.82 |  |  |  | 279953.45
[6 empty] | ВСЕГО монтажные работы | [9 empty] | 63812.9 |  |  |  | 1031295.11
в том числе:
[6 empty] | прямые затраты | [9 empty] | 46287.51 |  |  |  | 532172.49
в том числе:
[6 empty] | оплата труда (ОТ) |  |  | чел.-ч |  | 1021.6333 |  |  |  |  | 10656.68 |  |  |  | 303502.23
[6 empty] | эксплуатация машин и механизмов | [9 empty] | 28396.28 |  |  |  | 178896.56
в том числе:
[6 empty] | эксплуатация машин и механизмов без учета доплат к оплате труда машинистов | [9 empty] | 28396.28 |  |  |  | 178896.56
в том числе:
[6 empty] | оплата труда машинистов (ОТм) |  |  | чел.-ч |  | 128.6522 |  |  |  |  | 1665.63 |  |  |  | 47437.15
[6 empty] | доплаты к оплате труда машинистов | [9 empty] | 0 |  |  |  | 0
[6 empty] | материальные ресурсы | [9 empty] | 7234.55 |  |  |  | 49773.7
в том числе:
[6 empty] | материальные ресурсы без учета дополнительной перевозки | [9 empty] | 7234.55 |  |  |  | 49773.7
[6 empty] | дополнительная перевозка материальных ресурсов | [9 empty] | 0 |  |  |  | 0
[6 empty] | перевозка | [9 empty] | 0 |  |  |  | 0
[6 empty] | ФОТ (справочно) | [9 empty] | 12322.31 |  |  |  | 350939.38
[6 empty] | накладные расходы | [9 empty] | 11693.02 |  |  |  | 333016.72
[6 empty] | сметная прибыль | [9 empty] | 5832.37 |  |  |  | 166105.9
[6 empty] | ВСЕГО оборудование | [9 empty] | 347601.12 |  |  |  | 2040418.57
в том числе:
[6 empty] | оборудование без учета дополнительной перевозки | [9 empty] | 347601.12 |  |  |  | 2040418.57
[6 empty] | дополнительная перевозка оборудования | [9 empty] | 0 |  |  |  | 0
[6 empty] | ВСЕГО прочие затраты | [9 empty] | 0 |  |  |  | 0
в том числе:
[6 empty] | прочие затраты | [9 empty] | 0 |  |  |  | 0
[6 empty] | прочие работы |  |  |  |  | 1 |  |  |  |  | 0 |  |  |  | 0
в том числе:
[6 empty] | прямые затраты | [9 empty] | 0 |  |  |  | 0
в том числе:
[6 empty] | оплата труда (ОТ) |  |  | чел.-ч | [6 empty] | 0 |  |  |  | 0
[6 empty] | эксплуатация машин и механизмов | [9 empty] | 0 |  |  |  | 0
в том числе:
[6 empty] | эксплуатация машин и механизмов без учета доплат к оплате труда машинистов | [9 empty] | 0 |  |  |  | 0
в том числе:
[6 empty] | оплата труда машинистов (ОТм) |  |  | чел.-ч | [6 empty] | 0 |  |  |  | 0
[6 empty] | доплаты к оплате труда машинистов | [9 empty] | 0 |  |  |  | 0
[6 empty] | материальные ресурсы | [9 empty] | 0 |  |  |  | 0
в том числе:
[6 empty] | материальные ресурсы без учета дополнительной перевозки | [9 empty] | 0 |  |  |  | 0
[6 empty] | дополнительная перевозка материальных ресурсов | [9 empty] | 0 |  |  |  | 0
[6 empty] | перевозка | [9 empty] | 0 |  |  |  | 0
[6 empty] | ФОТ (справочно) | [9 empty] | 0 |  |  |  | 0
[6 empty] | накладные расходы | [9 empty] | 0 |  |  |  | 0
[6 empty] | сметная прибыль | [9 empty] | 0 |  |  |  | 0
[6 empty] | ВСЕГО по смете | [9 empty] | 1006641.16 |  |  |  | 8000000.03
[6 empty] | Всего прямые затраты по смете | [9 empty] | 613286.73 |  |  |  | 4656527.63
в том числе:
[6 empty] | оплата труда (ОТ) |  |  | чел.-ч |  | 2527.5542 |  |  |  |  | 23732.61 |  |  |  | 675904.72
[6 empty] | эксплуатация машин и механизмов | [9 empty] | 130539.16 |  |  |  | 822396.7
в том числе:
[6 empty] | эксплуатация машин и механизмов без учета доплат к оплате труда машинистов | [9 empty] | 130539.16 |  |  |  | 822396.7
в том числе:
[6 empty] | оплата труда машинистов (ОТм) |  |  | чел.-ч |  | 545.426 |  |  |  |  | 6785.55 |  |  |  | 193252.46
[6 empty] | доплаты к оплате труда машинистов | [9 empty] | 0 |  |  |  | 0
[6 empty] | материальные ресурсы | [9 empty] | 458888.53 |  |  |  | 3157153.08
в том числе:
[6 empty] | материальные ресурсы без учета дополнительной перевозки | [9 empty] | 458888.53 |  |  |  | 3157153.08
[6 empty] | дополнительная перевозка материальных ресурсов | [9 empty] | 0 |  |  |  | 0
[6 empty] | перевозка | [9 empty] | 126.43 |  |  |  | 1073.13
[6 empty] | Всего ФОТ (справочно) | [9 empty] | 30518.16 |  |  |  | 869157.18
[6 empty] | Всего накладные расходы | [9 empty] | 30091.12 |  |  |  | 856994.48
[6 empty] | Всего сметная прибыль | [9 empty] | 15662.19 |  |  |  | 446059.35
[6 empty] | Всего оборудование | [9 empty] | 347601.12 |  |  |  | 2040418.57
в том числе:
[6 empty] | оборудование без учета дополнительной перевозки | [9 empty] | 347601.12 |  |  |  | 2040418.57
[6 empty] | дополнительная перевозка оборудования | [9 empty] | 0 |  |  |  | 0
[6 empty] | Всего прочие затраты | [9 empty] | 0 |  |  |  | 0
Справочно
[6 empty] | материальные ресурсы, отсутствующие в ФРСН | [9 empty] | 0 |  |  |  | 0
[6 empty] | оборудование, отсутствующее в ФРСН | [9 empty] | 340115.32 |  |  |  | 2015617.29
[6 empty] | затраты труда рабочих |  |  |  |  | 2527.5542
[6 empty] | затраты труда машинистов |  |  |  |  | 545.426
[6 empty] | Возвратные суммы | [9 empty] | 77554.6 |  |  |  | 533575.65
Составил |  |  | / |  |  |  |  | /
(должность, подпись (инициалы, фамилия))
Проверил |  |  | / |  |  |  |  | /
(должность, подпись (инициалы, фамилия))