## РЖД - Смета
"СОГЛАСОВАНО" | [13 empty] | "УТВЕРЖДАЮ"
[5 empty] | / |  | / | [8 empty] | / |  |  |  |  | /
"___"_____________2024 г. | [12 empty] | "___"_____________2024 г.
Пензенская дистанция электроснабжения (ЭЧ-1) СП Куйбыевской дирекции по энергообеспечению СП Трансэнерго-филиала ОАО"РЖД"
(наименование стройки)
Локальный сметный расчет № 00-02-1-00-08
(Локальная смета)
на | Техническое перевооружение ЛЭП-0,4 кВ ст. Канаевка КТП-4,
(наименование работ и затрат, наименование объекта)
Основание: |  |  |  | дефектная ведомость
[13 empty] | В базисном уровне |  |  |  | В текущем уровне
[10 empty] | Сметная стоимость |  |  | 1617.02 |  |  |  | 12000 |  |  | тыс.руб.
[10 empty] | Строительные работы |  |  | 570.74 |  |  |  | 4844.37 |  |  | тыс.руб.
[10 empty] | Монтажные работы |  |  | 110.98 |  |  |  | 1665.44 |  |  | тыс.руб.
[10 empty] | Прочие затраты |  |  | 0,00 |  |  |  | 0,00 |  |  | тыс.руб.
[10 empty] | Нормативная трудоемкость | [6 empty] | 3122 |  |  | чел.час.
[10 empty] | Сметная заработная плата |  |  | 38.73 |  |  |  | 1102.93 |  |  | тыс.руб.
Составлен(а) в уровне цен на январь 2000 г. и пересчитана на IV кв. 2023 г. по Распоряжению ОАО "РЖД" от 25.12.23 №3291р для: VI-д2. Куйбышевская железная дорога: Пензенская область
№пп |  | Шифр и номер позиции, номер норматива |  |  |  | Наименование работ и затрат |  |  | Ед. изм. | Кол-во | Цена на единицу измерения, руб. | Поправочные коэффициенты |  |  | Всего в базисном уровне цен, руб. |  |  | Коэффициенты пересчета, нормы НР и СП | Всего затрат в текущем уровне цен, руб.
1 |  | 2 |  |  |  | 3 |  |  | 4 | 5 | 6 | 7 |  |  | 8 |  |  | 9 | 10
СТРОИТЕЛЬНЫЕ РАБОТЫ
1 |  | ОЕРЖ 33-04-017-01 |  |  |  | Подвеска самонесущих изолированных проводов (СИП-2А) напряжением от 0,4 кВ до 1 кВ (со снятием напряжения) при количестве 29 опор с использованием автогидроподъемника |  |  | 1000 м | 2.3 | 10759.97 | [6 empty] | п.10.14.9
Коэффициент пересчета: Наружное освещение и сети 0,4 кВ
|  | ОЭСНЖ 11039 |  |  |  | Рабочий строитель среднего разряда 3,9 |  |  | чел.-ч | 207.0718 | 9.51 |  |  |  | 1969.25 |  |  | 28,48 | 56084.24
(пМР = 0)
|  | ОПДС-2821.2011. Прил.4.т.1.п.5А |  |  |  | Производство работ вблизи объектов, находящихся под высоким напряжением; в охранной зоне действующей воздушной линии электропередачи, в том числе контактной сети, если выполнение указанных работ приводит к ограничению действий исполнителей специальными требованиями техники безопасности. (пЗП = 1.2 пЭМ = 1.2 пЗПМ = 1.2 пЗТ = 1.2)
|  | ОПДС-2821.2011. Прил.4.т.1.п.4А |  |  |  | Производство работ на открытых и полуоткрытых производственных площадках в стесненных условиях: с наличием в зоне производства работ действующего технологического оборудования или движения технологического транспорта. (пЗП = 1.15 пЭМ = 1.15 пЗПМ = 1.15 пЗТ = 1.15)
[6 empty] | ЗП |  |  |  |  | 620.43 | 1.38 |  |  | 1969.24 |  |  | 28.48 | 56083.96
[6 empty] | ЭМ |  |  |  |  | 3159.75 | 1.38 |  |  | 10029.05 |  |  | 6.3 | 63183.02
[6 empty] | в т.ч. ЗПМ |  |  |  |  | 432.78 | 1.38 |  |  | (1373,64) |  |  | 28.48 | (39121,27)
[6 empty] | МР |  |  |  |  | 6979.79 | 0 |  |  | 0 |  |  | 6.88 | 0
|  | Пр/812-027.0-1 |  |  |  | НР от ФОТ |  |  | % | 103 |  | 1 |  |  | 3443.17 |  |  | 103 | 98061.39
|  | Пр/774-027.0 |  |  |  | СП от ФОТ |  |  | % | 60 |  | 1 |  |  | 2005.73 |  |  | 60 | 57123.14
[6 empty] | ЗТР |  |  | чел-ч | 65.24 |  | 1.38 | [6 empty] | 207.0718
[6 empty] | Всего по позиции | [8 empty] | 17447.19 |  |  |  | 274451.51
2 |  | ОЕРЖ 33-04-017-03 |  |  |  | При изменении количества опор на 1000 м добавлять или исключать к расценке 33-04-017-01 |  |  | 1 опора | 9 | 349.57 | [6 empty] | п.10.14.9
Коэффициент пересчета: Наружное освещение и сети 0,4 кВ
|  | ОЭСНЖ 11042 |  |  |  | Рабочий строитель среднего разряда 4,2 |  |  | чел.-ч | 19.0026 | 9.92 |  |  |  | 188.51 |  |  | 28,48 | 5368.76
(пМР = 0)
|  | ОПДС-2821.2011. Прил.4.т.1.п.5А |  |  |  | Производство работ вблизи объектов, находящихся под высоким напряжением; в охранной зоне действующей воздушной линии электропередачи, в том числе контактной сети, если выполнение указанных работ приводит к ограничению действий исполнителей специальными требованиями техники безопасности. (пЗП = 1.2 пЭМ = 1.2 пЗПМ = 1.2 пЗТ = 1.2)
|  | ОПДС-2821.2011. Прил.4.т.1.п.4А |  |  |  | Производство работ на открытых и полуоткрытых производственных площадках в стесненных условиях: с наличием в зоне производства работ действующего технологического оборудования или движения технологического транспорта. (пЗП = 1.15 пЭМ = 1.15 пЗПМ = 1.15 пЗТ = 1.15)
[6 empty] | ЗП |  |  |  |  | 15.18 | 1.38 |  |  | 188.54 |  |  | 28.48 | 5369.62
[6 empty] | ЭМ |  |  |  |  | 92.92 | 1.38 |  |  | 1154.07 |  |  | 6.3 | 7270.64
[6 empty] | в т.ч. ЗПМ |  |  |  |  | 12.88 | 1.38 |  |  | (159,97) |  |  | 28.48 | (4555,95)
[6 empty] | МР |  |  |  |  | 241.47 | 0 |  |  | 0 |  |  | 6.88 | 0
|  | Пр/812-027.0-1 |  |  |  | НР от ФОТ |  |  | % | 103 |  | 1 |  |  | 358.97 |  |  | 103 | 10223.34
|  | Пр/774-027.0 |  |  |  | СП от ФОТ |  |  | % | 60 |  | 1 |  |  | 209.11 |  |  | 60 | 5955.34
[6 empty] | ЗТР |  |  | чел-ч | 1.53 |  | 1.38 | [6 empty] | 19.0026
[6 empty] | Всего по позиции | [8 empty] | 1910.69 |  |  |  | 28818.94
3 |  | ОЕРЖ 33-04-016-01 |  |  |  | Развозка конструкций и материалов опор ВЛ 0,38-10 кВ по трассе одностоечных деревянных опор |  |  | 1 опора | 35 | 10.32 | [6 empty] | п.10.14.9
Коэффициент пересчета: Наружное освещение и сети 0,4 кВ
|  | ОЭСНЖ 11025 |  |  |  | Рабочий строитель среднего разряда 2,5 |  |  | чел.-ч | 9.66 | 8.17 |  |  |  | 78.92 |  |  | 28,48 | 2247.64
|  | ОПДС-2821.2011. Прил.4.т.1.п.4А |  |  |  | Производство работ на открытых и полуоткрытых производственных площадках в стесненных условиях: с наличием в зоне производства работ действующего технологического оборудования или движения технологического транспорта. (пЗП = 1.15 пЭМ = 1.15 пЗПМ = 1.15 пЗТ = 1.15)
|  | ОПДС-2821.2011. Прил.4.т.1.п.5А |  |  |  | Производство работ вблизи объектов, находящихся под высоким напряжением; в охранной зоне действующей воздушной линии электропередачи, в том числе контактной сети, если выполнение указанных работ приводит к ограничению действий исполнителей специальными требованиями техники безопасности. (пЗП = 1.2 пЭМ = 1.2 пЗПМ = 1.2 пЗТ = 1.2)
[6 empty] | ЗП |  |  |  |  | 1.63 | 1.38 |  |  | 78.73 |  |  | 28.48 | 2242.23
[6 empty] | ЭМ |  |  |  |  | 8.69 | 1.38 |  |  | 419.73 |  |  | 6.3 | 2644.3
[6 empty] | в т.ч. ЗПМ |  |  |  |  | 1.49 | 1.38 |  |  | (71,97) |  |  | 28.48 | (2049,71)
|  | Пр/812-027.0-1 |  |  |  | НР от ФОТ |  |  | % | 103 |  | 1 |  |  | 155.22 |  |  | 103 | 4420.7
|  | Пр/774-027.0 |  |  |  | СП от ФОТ |  |  | % | 60 |  | 1 |  |  | 90.42 |  |  | 60 | 2575.16
[6 empty] | ЗТР |  |  | чел-ч | 0.2 |  | 1.38 | [6 empty] | 9.66
[6 empty] | Всего по позиции | [8 empty] | 744.1 |  |  |  | 11882.39
4 |  | ОЕРЖ 33-04-016-05 |  |  |  | Развозка конструкций и материалов опор ВЛ 0,38-10 кВ по трассе материалов оснастки одностоечных опор |  |  | 1 опора | 35 | 13.1 | [6 empty] | п.10.14.9
Коэффициент пересчета: Наружное освещение и сети 0,4 кВ
|  | ОЭСНЖ 11025 |  |  |  | Рабочий строитель среднего разряда 2,5 |  |  | чел.-ч | 12.075 | 8.17 |  |  |  | 98.65 |  |  | 28,48 | 2809.55
|  | ОПДС-2821.2011. Прил.4.т.1.п.4А |  |  |  | Производство работ на открытых и полуоткрытых производственных площадках в стесненных условиях: с наличием в зоне производства работ действующего технологического оборудования или движения технологического транспорта. (пЗП = 1.15 пЭМ = 1.15 пЗПМ = 1.15 пЗТ = 1.15)
|  | ОПДС-2821.2011. Прил.4.т.1.п.5А |  |  |  | Производство работ вблизи объектов, находящихся под высоким напряжением; в охранной зоне действующей воздушной линии электропередачи, в том числе контактной сети, если выполнение указанных работ приводит к ограничению действий исполнителей специальными требованиями техники безопасности. (пЗП = 1.2 пЭМ = 1.2 пЗПМ = 1.2 пЗТ = 1.2)
[6 empty] | ЗП |  |  |  |  | 2.04 | 1.38 |  |  | 98.53 |  |  | 28.48 | 2806.13
[6 empty] | ЭМ |  |  |  |  | 11.06 | 1.38 |  |  | 534.2 |  |  | 6.3 | 3365.46
[6 empty] | в т.ч. ЗПМ |  |  |  |  | 1.89 | 1.38 |  |  | (91,29) |  |  | 28.48 | (2599,94)
|  | Пр/812-027.0-1 |  |  |  | НР от ФОТ |  |  | % | 103 |  | 1 |  |  | 195.51 |  |  | 103 | 5568.25
|  | Пр/774-027.0 |  |  |  | СП от ФОТ |  |  | % | 60 |  | 1 |  |  | 113.89 |  |  | 60 | 3243.64
[6 empty] | ЗТР |  |  | чел-ч | 0.25 |  | 1.38 | [6 empty] | 12.075
[6 empty] | Всего по позиции | [8 empty] | 942.13 |  |  |  | 14983.48
5 |  | ОЕРЖ 33-04-016-03 |  |  |  | Развозка конструкций и материалов опор ВЛ 0,38-10 кВ по трассе А-образных деревянных опор |  |  | 1 опора | 4 | 64.1 | [6 empty] | п.10.14.9
Коэффициент пересчета: Наружное освещение и сети 0,4 кВ
|  | ОЭСНЖ 11025 |  |  |  | Рабочий строитель среднего разряда 2,5 |  |  | чел.-ч | 3.2016 | 8.17 |  |  |  | 26.16 |  |  | 28,48 | 745.04
|  | ОПДС-2821.2011. Прил.4.т.1.п.5А |  |  |  | Производство работ вблизи объектов, находящихся под высоким напряжением; в охранной зоне действующей воздушной линии электропередачи, в том числе контактной сети, если выполнение указанных работ приводит к ограничению действий исполнителей специальными требованиями техники безопасности. (пЗП = 1.2 пЭМ = 1.2 пЗПМ = 1.2 пЗТ = 1.2)
|  | ОПДС-2821.2011. Прил.4.т.1.п.4А |  |  |  | Производство работ на открытых и полуоткрытых производственных площадках в стесненных условиях: с наличием в зоне производства работ действующего технологического оборудования или движения технологического транспорта. (пЗП = 1.15 пЭМ = 1.15 пЗПМ = 1.15 пЗТ = 1.15)
[6 empty] | ЗП |  |  |  |  | 4.74 | 1.38 |  |  | 26.16 |  |  | 28.48 | 745.04
[6 empty] | ЭМ |  |  |  |  | 59.36 | 1.38 |  |  | 327.67 |  |  | 6.3 | 2064.32
[6 empty] | в т.ч. ЗПМ |  |  |  |  | 8.37 | 1.38 |  |  | (46,20) |  |  | 28.48 | (1315,78)
|  | Пр/812-027.0-1 |  |  |  | НР от ФОТ |  |  | % | 103 |  | 1 |  |  | 74.53 |  |  | 103 | 2122.64
|  | Пр/774-027.0 |  |  |  | СП от ФОТ |  |  | % | 60 |  | 1 |  |  | 43.42 |  |  | 60 | 1236.49
[6 empty] | ЗТР |  |  | чел-ч | 0.58 |  | 1.38 | [6 empty] | 3.2016
[6 empty] | Всего по позиции | [8 empty] | 471.78 |  |  |  | 6168.49
6 |  | ОЕРЖ 33-04-016-06 |  |  |  | Развозка конструкций и материалов опор ВЛ 0,38-10 кВ по трассе материалов оснастки сложных опор |  |  | 1 опора | 4 | 15.09 | [6 empty] | п.10.14.9
Коэффициент пересчета: Наружное освещение и сети 0,4 кВ
|  | ОЭСНЖ 11025 |  |  |  | Рабочий строитель среднего разряда 2,5 |  |  | чел.-ч | 1.656 | 8.17 |  |  |  | 13.53 |  |  | 28,48 | 385.33
|  | ОПДС-2821.2011. Прил.4.т.1.п.4А |  |  |  | Производство работ на открытых и полуоткрытых производственных площадках в стесненных условиях: с наличием в зоне производства работ действующего технологического оборудования или движения технологического транспорта. (пЗП = 1.15 пЭМ = 1.15 пЗПМ = 1.15 пЗТ = 1.15)
|  | ОПДС-2821.2011. Прил.4.т.1.п.5А |  |  |  | Производство работ вблизи объектов, находящихся под высоким напряжением; в охранной зоне действующей воздушной линии электропередачи, в том числе контактной сети, если выполнение указанных работ приводит к ограничению действий исполнителей специальными требованиями техники безопасности. (пЗП = 1.2 пЭМ = 1.2 пЗПМ = 1.2 пЗТ = 1.2)
[6 empty] | ЗП |  |  |  |  | 2.45 | 1.38 |  |  | 13.52 |  |  | 28.48 | 385.05
[6 empty] | ЭМ |  |  |  |  | 12.64 | 1.38 |  |  | 69.77 |  |  | 6.3 | 439.55
[6 empty] | в т.ч. ЗПМ |  |  |  |  | 2.16 | 1.38 |  |  | (11,92) |  |  | 28.48 | (339,48)
|  | Пр/812-027.0-1 |  |  |  | НР от ФОТ |  |  | % | 103 |  | 1 |  |  | 26.2 |  |  | 103 | 746.27
|  | Пр/774-027.0 |  |  |  | СП от ФОТ |  |  | % | 60 |  | 1 |  |  | 15.26 |  |  | 60 | 434.72
[6 empty] | ЗТР |  |  | чел-ч | 0.3 |  | 1.38 | [6 empty] | 1.656
[6 empty] | Всего по позиции | [8 empty] | 124.75 |  |  |  | 2005.59
7 |  | ОЕРЖ 33-04-001-02 |  |  |  | Установка с помощью механизмов деревянных опор ВЛ 0,38; 6-10 кВ из пропитанных цельных стоек одностоечных с подкосом |  |  | 1 опора | 35 | 373.03 | [6 empty] | п.10.14.9
Коэффициент пересчета: Наружное освещение и сети 0,4 кВ
|  | ОЭСНЖ 11033 |  |  |  | Рабочий строитель среднего разряда 3,3 |  |  | чел.-ч | 304.773 | 8.86 |  |  |  | 2700.29 |  |  | 28,48 | 76904.26
|  | ОСЦЭМЖ 160402 |  |  |  | Затраты труда машинистов: Машины бурильно-крановые на автомобиле, глубина бурения 3,5 м |  |  | чел.-ч | 76.797 | 11.6 |  |  |  | 890.85 |  |  | 28,48 | 25371.27
|  | ОСЦЭМЖ 400001 |  |  |  | Затраты труда машинистов: Автомобили бортовые, грузоподъемность до 5 т |  |  | чел.-ч | 15.456 | 11.6 |  |  |  | 179.29 |  |  | 28,48 | 5106.17
|  | ОПДС-2821.2011. Прил.4.т.1.п.4А |  |  |  | Производство работ на открытых и полуоткрытых производственных площадках в стесненных условиях: с наличием в зоне производства работ действующего технологического оборудования или движения технологического транспорта. (пЗП = 1.15 пЭМ = 1.15 пЗПМ = 1.15 пЗТ = 1.15)
|  | ОПДС-2821.2011. Прил.4.т.1.п.5А |  |  |  | Производство работ вблизи объектов, находящихся под высоким напряжением; в охранной зоне действующей воздушной линии электропередачи, в том числе контактной сети, если выполнение указанных работ приводит к ограничению действий исполнителей специальными требованиями техники безопасности. (пЗП = 1.2 пЭМ = 1.2 пЗПМ = 1.2 пЗТ = 1.2)
[6 empty] | ЗП |  |  |  |  | 55.91 | 1.38 |  |  | 2700.45 |  |  | 28.48 | 76908.82
[6 empty] | ЭМ |  |  |  |  | 248.33 | 1.38 |  |  | 11994.34 |  |  | 6.3 | 75564.34
[6 empty] | в т.ч. ЗПМ |  |  |  |  | 18.44 | 1.38 |  |  | (890,65) |  |  | 28.48 | (25365,71)
[6 empty] | МР |  |  |  |  | 68.79 | 1 |  |  | 2407.65 |  |  | 6.88 | 16564.63
|  | Пр/812-027.0-1 |  |  |  | НР от ФОТ |  |  | % | 103 |  | 1 |  |  | 3698.83 |  |  | 103 | 105342.77
|  | Пр/774-027.0 |  |  |  | СП от ФОТ |  |  | % | 60 |  | 1 |  |  | 2154.66 |  |  | 60 | 61364.72
[6 empty] | ЗТР |  |  | чел-ч | 6.31 |  | 1.38 | [6 empty] | 304.773
[6 empty] | Всего по позиции | [8 empty] | 22955.93 |  |  |  | 335745.28
8 |  | ОЕРЖ 33-04-001-04 |  |  |  | Установка с помощью механизмов деревянных опор ВЛ 0,38; 6-10 кВ из пропитанных цельных стоек А-образных концевых, анкерных |  |  | 1 опора | 4 | 516.32 | [6 empty] | п.10.14.9
Коэффициент пересчета: Наружное освещение и сети 0,4 кВ
|  | ОЭСНЖ 11033 |  |  |  | Рабочий строитель среднего разряда 3,3 |  |  | чел.-ч | 79.7088 | 8.86 |  |  |  | 706.22 |  |  | 28,48 | 20113.15
|  | ОПДС-2821.2011. Прил.4.т.1.п.4А |  |  |  | Производство работ на открытых и полуоткрытых производственных площадках в стесненных условиях: с наличием в зоне производства работ действующего технологического оборудования или движения технологического транспорта. (пЗП = 1.15 пЭМ = 1.15 пЗПМ = 1.15 пЗТ = 1.15)
|  | ОПДС-2821.2011. Прил.4.т.1.п.5А |  |  |  | Производство работ вблизи объектов, находящихся под высоким напряжением; в охранной зоне действующей воздушной линии электропередачи, в том числе контактной сети, если выполнение указанных работ приводит к ограничению действий исполнителей специальными требованиями техники безопасности. (пЗП = 1.2 пЭМ = 1.2 пЗПМ = 1.2 пЗТ = 1.2)
[6 empty] | ЗП |  |  |  |  | 127.94 | 1.38 |  |  | 706.23 |  |  | 28.48 | 20113.43
[6 empty] | ЭМ |  |  |  |  | 319.59 | 1.38 |  |  | 1764.14 |  |  | 6.3 | 11114.08
[6 empty] | в т.ч. ЗПМ |  |  |  |  | 21.58 | 1.38 |  |  | (119,12) |  |  | 28.48 | (3392,54)
[6 empty] | МР |  |  |  |  | 68.79 | 1 |  |  | 275.16 |  |  | 6.88 | 1893.1
|  | Пр/812-027.0-1 |  |  |  | НР от ФОТ |  |  | % | 103 |  | 1 |  |  | 850.11 |  |  | 103 | 24211.15
|  | Пр/774-027.0 |  |  |  | СП от ФОТ |  |  | % | 60 |  | 1 |  |  | 495.21 |  |  | 60 | 14103.58
[6 empty] | ЗТР |  |  | чел-ч | 14.44 |  | 1.38 | [6 empty] | 79.7088
[6 empty] | Всего по позиции | [8 empty] | 4090.85 |  |  |  | 71435.34
9 |  | ПРАЙС-ЛИСТ КА п.2 п.2 |  |  |  | Детали опор деревянные антисептированные Класса S9,5, в комплекте с электронным устройством памяти RF-HDT-DVBB, с крышкой и тремя оцинкованными гвоздями. Класс S (диаметр вершины 20-24см).Длина 9,5 м. МР=30286,00/1,2/6,88=3668,36 |  |  | шт. | 43 | 3668.36 | 1.0506 |  |  | 165721.1 |  |  | 6.88 | 1140161.17
п.10.14.9
Коэффициент пересчета: Наружное освещение и сети 0,4 кВ
(пМР = 1.02)
(пМР = 1.03)
10 |  | ОЕРЖ 33-04-007-01 |  |  |  | Установка железобетонных плит для опор ВЛ 35 кВ анкерных объемом до 0,2 м3 / Установка деревянных анкерных плит |  |  | 1 шт. | 8 | 43.56 | [6 empty] | п.10.14.9
Коэффициент пересчета: Наружное освещение и сети 0,4 кВ
|  | ОЭСНЖ 11035 |  |  |  | Рабочий строитель среднего разряда 3,5 |  |  | чел.-ч | 10.9296 | 9.07 |  |  |  | 99.13 |  |  | 28,48 | 2823.22
|  | ОПДС-2821.2011. Прил.4.т.1.п.5А |  |  |  | Производство работ вблизи объектов, находящихся под высоким напряжением; в охранной зоне действующей воздушной линии электропередачи, в том числе контактной сети, если выполнение указанных работ приводит к ограничению действий исполнителей специальными требованиями техники безопасности. (пЗП = 1.2 пЭМ = 1.2 пЗПМ = 1.2 пЗТ = 1.2)
|  | ОПДС-2821.2011. Прил.4.т.1.п.4А |  |  |  | Производство работ на открытых и полуоткрытых производственных площадках в стесненных условиях: с наличием в зоне производства работ действующего технологического оборудования или движения технологического транспорта. (пЗП = 1.15 пЭМ = 1.15 пЗПМ = 1.15 пЗТ = 1.15)
[6 empty] | ЗП |  |  |  |  | 8.98 | 1.38 |  |  | 99.14 |  |  | 28.48 | 2823.51
[6 empty] | ЭМ |  |  |  |  | 34.58 | 1.38 |  |  | 381.76 |  |  | 6.3 | 2405.09
[6 empty] | в т.ч. ЗПМ |  |  |  |  | 3.65 | 1.38 |  |  | (40,30) |  |  | 28.48 | (1147,74)
|  | Пр/812-027.0-1 |  |  |  | НР от ФОТ |  |  | % | 103 |  | 1 |  |  | 143.62 |  |  | 103 | 4090.39
|  | Пр/774-027.0 |  |  |  | СП от ФОТ |  |  | % | 60 |  | 1 |  |  | 83.66 |  |  | 60 | 2382.75
[6 empty] | ЗТР |  |  | чел-ч | 0.99 |  | 1.38 | [6 empty] | 10.9296
[6 empty] | Всего по позиции | [8 empty] | 708.18 |  |  |  | 11701.74
11 |  | ПРАЙС-ЛИСТ КА п.4 |  |  |  | Анкерная деревянная плита ДА 4, диаметр вершины 18- 24 см МР=15286,00/1,2/6,88=1851,50 |  |  | шт. | 8 | 1851.5 | 1.0506 |  |  | 15561.49 |  |  | 6.88 | 107063.05
п.10.14.9
Коэффициент пересчета: Наружное освещение и сети 0,4 кВ
(пМР = 1.02)
(пМР = 1.03)
12 |  | ОЕРЖм 20-02-031-10 |  |  |  | Анкеровка односторонняя одного провода на штыревых изоляторах в линии: низковольтной |  |  | 1 шт. | 12 | 664.28 | [6 empty] | п.10.14.9
Коэффициент пересчета: Наружное освещение и сети 0,4 кВ
|  | ОЭСНЖ 12046 |  |  |  | Рабочий монтажник среднего разряда 4,6 |  |  | чел.-ч | 131.652 | 10.5 |  |  |  | 1382.35 |  |  | 28,48 | 39369.33
|  | ОПДС-2821.2011. Прил.4.т.1.п.4В |  |  |  | Производство работ на открытых и полуоткрытых производственных площадках в стесненных условиях: с наличием в зоне производства работ действующего технологического оборудования или движения технологического транспорта. (пЗП = 1.15 пЭМ = 1.15 пЗПМ = 1.15 пЗТ = 1.15)
|  | ОПДС-2821.2011. Прил.4.т.1.п.5В |  |  |  | Производство работ вблизи объектов, находящихся под высоким напряжением; в охранной зоне действующей воздушной линии электропередачи, в том числе контактной сети, если выполнение указанных работ приводит к ограничению действий исполнителей специальными требованиями техники безопасности. (пЗП = 1.2 пЭМ = 1.2 пЗПМ = 1.2 пЗТ = 1.2)
[6 empty] | ЗП |  |  |  |  | 96.04 | 1.38 |  |  | 1590.42 |  |  | 28.48 | 45295.16
[6 empty] | ЭМ |  |  |  |  | 447.48 | 1.38 |  |  | 7410.27 |  |  | 6.3 | 46684.7
[6 empty] | в т.ч. ЗПМ |  |  |  |  | 26.1 | 1.38 |  |  | (432,22) |  |  | 28.48 | (12309,63)
[6 empty] | МР |  |  |  |  | 120.76 | 1 |  |  | 1449.12 |  |  | 6.88 | 9969.95
|  | Пр/812-062.0-1 |  |  |  | НР от ФОТ |  |  | % | 95 |  | 1 |  |  | 1921.51 |  |  | 95 | 54724.55
|  | Пр/774-062.0 |  |  |  | СП от ФОТ |  |  | % | 45 |  | 1 |  |  | 910.19 |  |  | 45 | 25922.16
[6 empty] | ЗТР |  |  | чел-ч | 7.95 |  | 1.38 | [6 empty] | 131.652
[6 empty] | Всего по позиции | [8 empty] | 13281.51 |  |  |  | 182596.52
13 |  | ОЕРЖм 20-01-072-01 |  |  |  | Разъединитель трехполюсный на опоре с приводом: ручным |  |  | 1 шт. | 1 | 488.32 | [6 empty] | п.10.14.9
Коэффициент пересчета: Наружное освещение и сети 0,4 кВ
|  | ОЭСНЖ 12043 |  |  |  | Рабочий монтажник среднего разряда 4,3 |  |  | чел.-ч | 40.572 | 10.06 |  |  |  | 408.15 |  |  | 28,48 | 11624.11
|  | ОПДС-2821.2011. Прил.4.т.1.п.5В |  |  |  | Производство работ вблизи объектов, находящихся под высоким напряжением; в охранной зоне действующей воздушной линии электропередачи, в том числе контактной сети, если выполнение указанных работ приводит к ограничению действий исполнителей специальными требованиями техники безопасности. (пЗП = 1.2 пЭМ = 1.2 пЗПМ = 1.2 пЗТ = 1.2)
|  | ОПДС-2821.2011. Прил.4.т.1.п.4В |  |  |  | Производство работ на открытых и полуоткрытых производственных площадках в стесненных условиях: с наличием в зоне производства работ действующего технологического оборудования или движения технологического транспорта. (пЗП = 1.15 пЭМ = 1.15 пЗПМ = 1.15 пЗТ = 1.15)
[6 empty] | ЗП |  |  |  |  | 295.76 | 1.38 |  |  | 408.15 |  |  | 28.48 | 11624.11
[6 empty] | ЭМ |  |  |  |  | 184.47 | 1.38 |  |  | 254.57 |  |  | 6.3 | 1603.79
[6 empty] | в т.ч. ЗПМ |  |  |  |  | 22.14 | 1.38 |  |  | (30,55) |  |  | 28.48 | (870,06)
[6 empty] | МР |  |  |  |  | 8.09 | 1 |  |  | 8.09 |  |  | 6.88 | 55.66
|  | Пр/812-062.0-1 |  |  |  | НР от ФОТ |  |  | % | 95 |  | 1 |  |  | 416.77 |  |  | 95 | 11869.46
|  | Пр/774-062.0 |  |  |  | СП от ФОТ |  |  | % | 45 |  | 1 |  |  | 197.42 |  |  | 45 | 5622.38
[6 empty] | ЗТР |  |  | чел-ч | 29.4 |  | 1.38 | [6 empty] | 40.572
[6 empty] | Всего по позиции | [8 empty] | 1285 |  |  |  | 30775.4
14 |  | ОЕРЖм 08-01-087-03 |  |  |  | Металлические конструкции (под разъединитель) |  |  | 1 т | 0.1 | 13276.55 | [6 empty] | п.10.14.9
Коэффициент пересчета: Наружное освещение и сети 0,4 кВ
|  | ОЭСНЖ 12040 |  |  |  | Рабочий монтажник среднего разряда 4 |  |  | чел.-ч | 8.5836 | 9.62 |  |  |  | 82.57 |  |  | 28,48 | 2351.59
|  | ОПДС-2821.2011. Прил.4.т.1.п.4В |  |  |  | Производство работ на открытых и полуоткрытых производственных площадках в стесненных условиях: с наличием в зоне производства работ действующего технологического оборудования или движения технологического транспорта. (пЗП = 1.15 пЭМ = 1.15 пЗПМ = 1.15 пЗТ = 1.15)
|  | ОПДС-2821.2011. Прил.4.т.1.п.5В |  |  |  | Производство работ вблизи объектов, находящихся под высоким напряжением; в охранной зоне действующей воздушной линии электропередачи, в том числе контактной сети, если выполнение указанных работ приводит к ограничению действий исполнителей специальными требованиями техники безопасности. (пЗП = 1.2 пЭМ = 1.2 пЗПМ = 1.2 пЗТ = 1.2)
[6 empty] | ЗП |  |  |  |  | 598.36 | 1.38 |  |  | 82.57 |  |  | 28.48 | 2351.59
[6 empty] | ЭМ |  |  |  |  | 504.62 | 1.38 |  |  | 69.64 |  |  | 6.3 | 438.73
[6 empty] | в т.ч. ЗПМ |  |  |  |  | 23.49 | 1.38 |  |  | (3,24) |  |  | 28.48 | (92,28)
[6 empty] | МР |  |  |  |  | 12173.57 | 1 |  |  | 1217.36 |  |  | 6.88 | 8375.44
|  | Пр/812-049.3-1 |  |  |  | НР от ФОТ |  |  | % | 97 |  | 1 |  |  | 83.24 |  |  | 97 | 2370.55
|  | Пр/774-049.3 |  |  |  | СП от ФОТ |  |  | % | 51 |  | 1 |  |  | 43.76 |  |  | 51 | 1246.37
[6 empty] | ЗТР |  |  | чел-ч | 62.2 |  | 1.38 | [6 empty] | 8.5836
[6 empty] | Всего по позиции | [8 empty] | 1496.57 |  |  |  | 14782.68
15 |  | ОЕРЖ 01-02-057-02 |  |  |  | Разработка грунта вручную в траншеях глубиной до 2 м без креплений с откосами, группа грунтов 2 |  |  | 100 м3 грунта | 0.03 | 1201.2 | [6 empty] | п.10.14.9
Коэффициент пересчета: Наружное освещение и сети 0,4 кВ
|  | ОЭСНЖ 11020 |  |  |  | Рабочий строитель среднего разряда 2 |  |  | чел.-ч | 6.3756 | 7.8 |  |  |  | 49.73 |  |  | 28,48 | 1416.31
|  | ОПДС-2821.2011. Прил.4.т.1.п.4А |  |  |  | Производство работ на открытых и полуоткрытых производственных площадках в стесненных условиях: с наличием в зоне производства работ действующего технологического оборудования или движения технологического транспорта. (пЗП = 1.15 пЭМ = 1.15 пЗПМ = 1.15 пЗТ = 1.15)
|  | ОПДС-2821.2011. Прил.4.т.1.п.5А |  |  |  | Производство работ вблизи объектов, находящихся под высоким напряжением; в охранной зоне действующей воздушной линии электропередачи, в том числе контактной сети, если выполнение указанных работ приводит к ограничению действий исполнителей специальными требованиями техники безопасности. (пЗП = 1.2 пЭМ = 1.2 пЗПМ = 1.2 пЗТ = 1.2)
[6 empty] | ЗП |  |  |  |  | 1201.2 | 1.38 |  |  | 49.73 |  |  | 28.48 | 1416.31
|  | Пр/812-001.2-1 |  |  |  | НР от ФОТ |  |  | % | 89 |  | 1 |  |  | 44.26 |  |  | 89 | 1260.52
|  | Пр/774-001.2 |  |  |  | СП от ФОТ |  |  | % | 40 |  | 1 |  |  | 19.89 |  |  | 40 | 566.52
[6 empty] | ЗТР |  |  | чел-ч | 154 |  | 1.38 | [6 empty] | 6.3756
[6 empty] | Всего по позиции | [8 empty] | 113.88 |  |  |  | 3243.35
16 |  | ОЕРЖ 01-02-061-01 |  |  |  | Засыпка вручную траншей, пазух котлованов и ям, группа грунтов 1 |  |  | 100 м3 грунта | 0.03 | 663.75 | [6 empty] | п.10.14.9
Коэффициент пересчета: Наружное освещение и сети 0,4 кВ
|  | ОЭСНЖ 11015 |  |  |  | Рабочий строитель среднего разряда 1,5 |  |  | чел.-ч | 3.6639 | 7.5 |  |  |  | 27.48 |  |  | 28,48 | 782.63
|  | ОПДС-2821.2011. Прил.4.т.1.п.4А |  |  |  | Производство работ на открытых и полуоткрытых производственных площадках в стесненных условиях: с наличием в зоне производства работ действующего технологического оборудования или движения технологического транспорта. (пЗП = 1.15 пЭМ = 1.15 пЗПМ = 1.15 пЗТ = 1.15)
|  | ОПДС-2821.2011. Прил.4.т.1.п.5А |  |  |  | Производство работ вблизи объектов, находящихся под высоким напряжением; в охранной зоне действующей воздушной линии электропередачи, в том числе контактной сети, если выполнение указанных работ приводит к ограничению действий исполнителей специальными требованиями техники безопасности. (пЗП = 1.2 пЭМ = 1.2 пЗПМ = 1.2 пЗТ = 1.2)
[6 empty] | ЗП |  |  |  |  | 663.75 | 1.38 |  |  | 27.48 |  |  | 28.48 | 782.63
|  | Пр/812-001.2-1 |  |  |  | НР от ФОТ |  |  | % | 89 |  | 1 |  |  | 24.46 |  |  | 89 | 696.54
|  | Пр/774-001.2 |  |  |  | СП от ФОТ |  |  | % | 40 |  | 1 |  |  | 10.99 |  |  | 40 | 313.05
[6 empty] | ЗТР |  |  | чел-ч | 88.5 |  | 1.38 | [6 empty] | 3.6639
[6 empty] | Всего по позиции | [8 empty] | 62.93 |  |  |  | 1792.22
Кабельная линия
17 |  | ОЕРЖ 01-02-057-02 |  |  |  | Разработка грунта вручную в траншеях глубиной до 2 м без креплений с откосами, группа грунтов 2 |  |  | 100 м3 грунта | 0.216 | 1201.2 | [6 empty] | п.10.14.9
Коэффициент пересчета: Наружное освещение и сети 0,4 кВ
|  | ОЭСНЖ 11020 |  |  |  | Рабочий строитель среднего разряда 2 |  |  | чел.-ч | 45.9043 | 7.8 |  |  |  | 358.05 |  |  | 28,48 | 10197.26
|  | ОПДС-2821.2011. Прил.4.т.1.п.5А |  |  |  | Производство работ вблизи объектов, находящихся под высоким напряжением; в охранной зоне действующей воздушной линии электропередачи, в том числе контактной сети, если выполнение указанных работ приводит к ограничению действий исполнителей специальными требованиями техники безопасности. (пЗП = 1.2 пЭМ = 1.2 пЗПМ = 1.2 пЗТ = 1.2)
|  | ОПДС-2821.2011. Прил.4.т.1.п.4А |  |  |  | Производство работ на открытых и полуоткрытых производственных площадках в стесненных условиях: с наличием в зоне производства работ действующего технологического оборудования или движения технологического транспорта. (пЗП = 1.15 пЭМ = 1.15 пЗПМ = 1.15 пЗТ = 1.15)
[6 empty] | ЗП |  |  |  |  | 1201.2 | 1.38 |  |  | 358.05 |  |  | 28.48 | 10197.26
|  | Пр/812-001.2-1 |  |  |  | НР от ФОТ |  |  | % | 89 |  | 1 |  |  | 318.66 |  |  | 89 | 9075.56
|  | Пр/774-001.2 |  |  |  | СП от ФОТ |  |  | % | 40 |  | 1 |  |  | 143.22 |  |  | 40 | 4078.9
[6 empty] | ЗТР |  |  | чел-ч | 154 |  | 1.38 | [6 empty] | 45.9043
[6 empty] | Всего по позиции | [8 empty] | 819.93 |  |  |  | 23351.72
18 |  | ОЕРЖ 01-02-061-01 |  |  |  | Засыпка вручную траншей, пазух котлованов и ям, группа грунтов 1 |  |  | 100 м3 грунта | 0.144 | 663.75 | [6 empty] | п.10.14.9
Коэффициент пересчета: Наружное освещение и сети 0,4 кВ
|  | ОЭСНЖ 11015 |  |  |  | Рабочий строитель среднего разряда 1,5 |  |  | чел.-ч | 17.5867 | 7.5 |  |  |  | 131.9 |  |  | 28,48 | 3756.51
|  | ОПДС-2821.2011. Прил.4.т.1.п.4А |  |  |  | Производство работ на открытых и полуоткрытых производственных площадках в стесненных условиях: с наличием в зоне производства работ действующего технологического оборудования или движения технологического транспорта. (пЗП = 1.15 пЭМ = 1.15 пЗПМ = 1.15 пЗТ = 1.15)
|  | ОПДС-2821.2011. Прил.4.т.1.п.5А |  |  |  | Производство работ вблизи объектов, находящихся под высоким напряжением; в охранной зоне действующей воздушной линии электропередачи, в том числе контактной сети, если выполнение указанных работ приводит к ограничению действий исполнителей специальными требованиями техники безопасности. (пЗП = 1.2 пЭМ = 1.2 пЗПМ = 1.2 пЗТ = 1.2)
[6 empty] | ЗП |  |  |  |  | 663.75 | 1.38 |  |  | 131.9 |  |  | 28.48 | 3756.51
|  | Пр/812-001.2-1 |  |  |  | НР от ФОТ |  |  | % | 89 |  | 1 |  |  | 117.39 |  |  | 89 | 3343.29
|  | Пр/774-001.2 |  |  |  | СП от ФОТ |  |  | % | 40 |  | 1 |  |  | 52.76 |  |  | 40 | 1502.6
[6 empty] | ЗТР |  |  | чел-ч | 88.5 |  | 1.38 | [6 empty] | 17.5867
[6 empty] | Всего по позиции | [8 empty] | 302.05 |  |  |  | 8602.4
19 |  | ОЕРЖм 08-02-142-01 |  |  |  | Устройство постели при одном кабеле в траншее |  |  | 100 м кабеля | 0.6 | 380.27 | [6 empty] | п.10.14.9
Коэффициент пересчета: Наружное освещение и сети 0,4 кВ
|  | ОЭСНЖ 12040 |  |  |  | Рабочий монтажник среднего разряда 4 |  |  | чел.-ч | 4.3884 | 9.62 |  |  |  | 42.22 |  |  | 28,48 | 1202.43
|  | ОПДС-2821.2011. Прил.4.т.1.п.4В |  |  |  | Производство работ на открытых и полуоткрытых производственных площадках в стесненных условиях: с наличием в зоне производства работ действующего технологического оборудования или движения технологического транспорта. (пЗП = 1.15 пЭМ = 1.15 пЗПМ = 1.15 пЗТ = 1.15)
|  | ОПДС-2821.2011. Прил.4.т.1.п.5В |  |  |  | Производство работ вблизи объектов, находящихся под высоким напряжением; в охранной зоне действующей воздушной линии электропередачи, в том числе контактной сети, если выполнение указанных работ приводит к ограничению действий исполнителей специальными требованиями техники безопасности. (пЗП = 1.2 пЭМ = 1.2 пЗПМ = 1.2 пЗТ = 1.2)
[6 empty] | ЗП |  |  |  |  | 50.99 | 1.38 |  |  | 42.22 |  |  | 28.48 | 1202.43
[6 empty] | ЭМ |  |  |  |  | 328.26 | 1.38 |  |  | 271.8 |  |  | 6.3 | 1712.34
[6 empty] | МР |  |  |  |  | 1.02 | 1 |  |  | 0.61 |  |  | 6.88 | 4.2
|  | Пр/812-049.3-1 |  |  |  | НР от ФОТ |  |  | % | 97 |  | 1 |  |  | 40.95 |  |  | 97 | 1166.36
|  | Пр/774-049.3 |  |  |  | СП от ФОТ |  |  | % | 51 |  | 1 |  |  | 21.53 |  |  | 51 | 613.24
[6 empty] | ЗТР |  |  | чел-ч | 5.3 |  | 1.38 | [6 empty] | 4.3884
[6 empty] | Всего по позиции | [8 empty] | 377.11 |  |  |  | 4698.57
20 |  | ОЕРЖм 08-02-141-04 |  |  |  | Кабель до 35 кВ в готовых траншеях без покрытий, масса 1 м до 6 кг |  |  | 100 м кабеля | 0.6 | 563.51 | [6 empty] | п.10.14.9
Коэффициент пересчета: Наружное освещение и сети 0,4 кВ
|  | ОЭСНЖ 12040 |  |  |  | Рабочий монтажник среднего разряда 4 |  |  | чел.-ч | 14.4403 | 9.62 |  |  |  | 138.92 |  |  | 28,48 | 3956.44
|  | ОПДС-2821.2011. Прил.4.т.1.п.4В |  |  |  | Производство работ на открытых и полуоткрытых производственных площадках в стесненных условиях: с наличием в зоне производства работ действующего технологического оборудования или движения технологического транспорта. (пЗП = 1.15 пЭМ = 1.15 пЗПМ = 1.15 пЗТ = 1.15)
|  | ОПДС-2821.2011. Прил.4.т.1.п.5В |  |  |  | Производство работ вблизи объектов, находящихся под высоким напряжением; в охранной зоне действующей воздушной линии электропередачи, в том числе контактной сети, если выполнение указанных работ приводит к ограничению действий исполнителей специальными требованиями техники безопасности. (пЗП = 1.2 пЭМ = 1.2 пЗПМ = 1.2 пЗТ = 1.2)
[6 empty] | ЗП |  |  |  |  | 167.77 | 1.38 |  |  | 138.91 |  |  | 28.48 | 3956.16
[6 empty] | ЭМ |  |  |  |  | 326.49 | 1.38 |  |  | 270.33 |  |  | 6.3 | 1703.08
[6 empty] | в т.ч. ЗПМ |  |  |  |  | 17.82 | 1.38 |  |  | (14,75) |  |  | 28.48 | (420,08)
[6 empty] | МР |  |  |  |  | 69.25 | 1 |  |  | 41.55 |  |  | 6.88 | 285.86
|  | Пр/812-049.3-1 |  |  |  | НР от ФОТ |  |  | % | 97 |  | 1 |  |  | 149.05 |  |  | 97 | 4244.95
|  | Пр/774-049.3 |  |  |  | СП от ФОТ |  |  | % | 51 |  | 1 |  |  | 78.37 |  |  | 51 | 2231.88
[6 empty] | ЗТР |  |  | чел-ч | 17.44 |  | 1.38 | [6 empty] | 14.4403
[6 empty] | Всего по позиции | [8 empty] | 678.21 |  |  |  | 12421.93
21 |  | ОЕРЖ 34-02-003-01 |  |  |  | Устройство трубопроводов из полиэтиленовых труб до 2 отверстий |  |  | 1 канало-километр трубопровода | 0.1 | 31917.57 | [6 empty] | п.10.14.9
Коэффициент пересчета: Наружное освещение и сети 0,4 кВ
|  | ОЭСНЖ 11029 |  |  |  | Рабочий строитель среднего разряда 2,9 |  |  | чел.-ч | 18.354 | 8.46 |  |  |  | 155.27 |  |  | 28,48 | 4422.09
|  | ОПДС-2821.2011. Прил.4.т.1.п.5А |  |  |  | Производство работ вблизи объектов, находящихся под высоким напряжением; в охранной зоне действующей воздушной линии электропередачи, в том числе контактной сети, если выполнение указанных работ приводит к ограничению действий исполнителей специальными требованиями техники безопасности. (пЗП = 1.2 пЭМ = 1.2 пЗПМ = 1.2 пЗТ = 1.2)
|  | ОПДС-2821.2011. Прил.4.т.1.п.4А |  |  |  | Производство работ на открытых и полуоткрытых производственных площадках в стесненных условиях: с наличием в зоне производства работ действующего технологического оборудования или движения технологического транспорта. (пЗП = 1.15 пЭМ = 1.15 пЗПМ = 1.15 пЗТ = 1.15)
[6 empty] | ЗП |  |  |  |  | 1125.18 | 1.38 |  |  | 155.27 |  |  | 28.48 | 4422.09
[6 empty] | МР |  |  |  |  | 30792.39 | 1 |  |  | 3079.24 |  |  | 6.88 | 21185.17
|  | Пр/812-028.0-1 |  |  |  | НР от ФОТ |  |  | % | 98 |  | 1 |  |  | 152.16 |  |  | 98 | 4333.65
|  | Пр/774-028.0 |  |  |  | СП от ФОТ |  |  | % | 58 |  | 1 |  |  | 90.06 |  |  | 58 | 2564.81
[6 empty] | ЗТР |  |  | чел-ч | 133 |  | 1.38 | [6 empty] | 18.354
[6 empty] | Всего по позиции | [8 empty] | 3476.73 |  |  |  | 32505.72
22 |  | ОЕРЖм 08-02-165-03 |  |  |  | Муфта концевая эпоксидная для 3-жильного кабеля напряжением 1 кВ, сечение одной жилы до 185 мм2 |  |  | 1 шт. | 2 | 670.79 | [6 empty] | п.10.14.9
Коэффициент пересчета: Наружное освещение и сети 0,4 кВ
|  | ОЭСНЖ 12040 |  |  |  | Рабочий монтажник среднего разряда 4 |  |  | чел.-ч | 14.904 | 9.62 |  |  |  | 143.38 |  |  | 28,48 | 4083.46
|  | ОПДС-2821.2011. Прил.4.т.1.п.5В |  |  |  | Производство работ вблизи объектов, находящихся под высоким напряжением; в охранной зоне действующей воздушной линии электропередачи, в том числе контактной сети, если выполнение указанных работ приводит к ограничению действий исполнителей специальными требованиями техники безопасности. (пЗП = 1.2 пЭМ = 1.2 пЗПМ = 1.2 пЗТ = 1.2)
|  | ОПДС-2821.2011. Прил.4.т.1.п.4В |  |  |  | Производство работ на открытых и полуоткрытых производственных площадках в стесненных условиях: с наличием в зоне производства работ действующего технологического оборудования или движения технологического транспорта. (пЗП = 1.15 пЭМ = 1.15 пЗПМ = 1.15 пЗТ = 1.15)
[6 empty] | ЗП |  |  |  |  | 51.95 | 1.38 |  |  | 143.38 |  |  | 28.48 | 4083.46
[6 empty] | ЭМ |  |  |  |  | 615.48 | 1.38 |  |  | 1698.72 |  |  | 6.3 | 10701.94
[6 empty] | в т.ч. ЗПМ |  |  |  |  | 57.65 | 1.38 |  |  | (159,11) |  |  | 28.48 | (4531,45)
[6 empty] | МР |  |  |  |  | 3.36 | 1 |  |  | 6.72 |  |  | 6.88 | 46.23
|  | Пр/812-049.3-1 |  |  |  | НР от ФОТ |  |  | % | 97 |  | 1 |  |  | 293.42 |  |  | 97 | 8356.46
|  | Пр/774-049.3 |  |  |  | СП от ФОТ |  |  | % | 51 |  | 1 |  |  | 154.27 |  |  | 51 | 4393.6
[6 empty] | ЗТР |  |  | чел-ч | 5.4 |  | 1.38 | [6 empty] | 14.904
[6 empty] | Всего по позиции | [8 empty] | 2296.51 |  |  |  | 27581.69
23 |  | ОЕРЖм 08-02-407-04 |  |  |  | Труба стальная по установленным конструкциям, по стенам с креплением скобами, диаметр до 80 мм (прим-но: защита кабеля по опоре швеллером) |  |  | 100 м | 0.02 | 975.5 | [6 empty] | п.10.14.9
Коэффициент пересчета: Наружное освещение и сети 0,4 кВ
|  | ОЭСНЖ 12038 |  |  |  | Рабочий монтажник среднего разряда 3,8 |  |  | чел.-ч | 1.4904 | 9.4 |  |  |  | 14.01 |  |  | 28,48 | 399
|  | ОПДС-2821.2011. Прил.4.т.1.п.5В |  |  |  | Производство работ вблизи объектов, находящихся под высоким напряжением; в охранной зоне действующей воздушной линии электропередачи, в том числе контактной сети, если выполнение указанных работ приводит к ограничению действий исполнителей специальными требованиями техники безопасности. (пЗП = 1.2 пЭМ = 1.2 пЗПМ = 1.2 пЗТ = 1.2)
|  | ОПДС-2821.2011. Прил.4.т.1.п.4В |  |  |  | Производство работ на открытых и полуоткрытых производственных площадках в стесненных условиях: с наличием в зоне производства работ действующего технологического оборудования или движения технологического транспорта. (пЗП = 1.15 пЭМ = 1.15 пЗПМ = 1.15 пЗТ = 1.15)
[6 empty] | ЗП |  |  |  |  | 507.6 | 1.38 |  |  | 14.01 |  |  | 28.48 | 399
[6 empty] | ЭМ |  |  |  |  | 296.31 | 1.38 |  |  | 8.18 |  |  | 6.3 | 51.53
[6 empty] | в т.ч. ЗПМ |  |  |  |  | 15.66 | 1.38 |  |  | (0,43) |  |  | 28.48 | (12,25)
[6 empty] | МР |  |  |  |  | 171.59 | 1 |  |  | 3.43 |  |  | 6.88 | 23.6
|  | Пр/812-049.3-1 |  |  |  | НР от ФОТ |  |  | % | 97 |  | 1 |  |  | 14.01 |  |  | 97 | 398.91
|  | Пр/774-049.3 |  |  |  | СП от ФОТ |  |  | % | 51 |  | 1 |  |  | 7.36 |  |  | 51 | 209.74
[6 empty] | ЗТР |  |  | чел-ч | 54 |  | 1.38 | [6 empty] | 1.4904
[6 empty] | Всего по позиции | [8 empty] | 46.99 |  |  |  | 1082.78
24 |  | ОЕРЖм 08-02-146-05 |  |  |  | Кабель до 35 кВ с креплением накладными скобами, масса 1 м кабеля до 6 кг прокладка кабеля в КТП |  |  | 100 м кабеля | 0.1 | 1461.34 | [6 empty] | п.10.14.9
Коэффициент пересчета: Наружное освещение и сети 0,4 кВ
|  | ОЭСНЖ 12040 |  |  |  | Рабочий монтажник среднего разряда 4 |  |  | чел.-ч | 3.3562 | 9.62 |  |  |  | 32.29 |  |  | 28,48 | 919.62
|  | ОПДС-2821.2011. Прил.4.т.1.п.4В |  |  |  | Производство работ на открытых и полуоткрытых производственных площадках в стесненных условиях: с наличием в зоне производства работ действующего технологического оборудования или движения технологического транспорта. (пЗП = 1.15 пЭМ = 1.15 пЗПМ = 1.15 пЗТ = 1.15)
|  | ОПДС-2821.2011. Прил.4.т.1.п.5В |  |  |  | Производство работ вблизи объектов, находящихся под высоким напряжением; в охранной зоне действующей воздушной линии электропередачи, в том числе контактной сети, если выполнение указанных работ приводит к ограничению действий исполнителей специальными требованиями техники безопасности. (пЗП = 1.2 пЭМ = 1.2 пЗПМ = 1.2 пЗТ = 1.2)
[6 empty] | ЗП |  |  |  |  | 233.96 | 1.38 |  |  | 32.29 |  |  | 28.48 | 919.62
[6 empty] | ЭМ |  |  |  |  | 1165.19 | 1.38 |  |  | 160.8 |  |  | 6.3 | 1013.04
[6 empty] | в т.ч. ЗПМ |  |  |  |  | 102.87 | 1.38 |  |  | (14,20) |  |  | 28.48 | (404,42)
[6 empty] | МР |  |  |  |  | 62.19 | 1 |  |  | 6.22 |  |  | 6.88 | 42.79
|  | Пр/812-049.3-1 |  |  |  | НР от ФОТ |  |  | % | 97 |  | 1 |  |  | 45.1 |  |  | 97 | 1284.32
|  | Пр/774-049.3 |  |  |  | СП от ФОТ |  |  | % | 51 |  | 1 |  |  | 23.71 |  |  | 51 | 675.26
[6 empty] | ЗТР |  |  | чел-ч | 24.32 |  | 1.38 | [6 empty] | 3.3562
[6 empty] | Всего по позиции | [8 empty] | 268.12 |  |  |  | 3935.03
25 |  | ОЕРЖ 33-04-030-01 |  |  |  | Установка разрядников с помощью механизмов/ установка МОПН-6 |  |  | 1 компл. | 2 | 141.37 | [6 empty] | п.10.14.9
Коэффициент пересчета: Наружное освещение и сети 0,4 кВ
|  | ОЭСНЖ 11033 |  |  |  | Рабочий строитель среднего разряда 3,3 |  |  | чел.-ч | 11.8404 | 8.86 |  |  |  | 104.91 |  |  | 28,48 | 2987.84
|  | ОПДС-2821.2011. Прил.4.т.1.п.5А |  |  |  | Производство работ вблизи объектов, находящихся под высоким напряжением; в охранной зоне действующей воздушной линии электропередачи, в том числе контактной сети, если выполнение указанных работ приводит к ограничению действий исполнителей специальными требованиями техники безопасности. (пЗП = 1.2 пЭМ = 1.2 пЗПМ = 1.2 пЗТ = 1.2)
|  | ОПДС-2821.2011. Прил.4.т.1.п.4А |  |  |  | Производство работ на открытых и полуоткрытых производственных площадках в стесненных условиях: с наличием в зоне производства работ действующего технологического оборудования или движения технологического транспорта. (пЗП = 1.15 пЭМ = 1.15 пЗПМ = 1.15 пЗТ = 1.15)
[6 empty] | ЗП |  |  |  |  | 38.01 | 1.38 |  |  | 104.91 |  |  | 28.48 | 2987.84
[6 empty] | ЭМ |  |  |  |  | 100.44 | 1.38 |  |  | 277.21 |  |  | 6.3 | 1746.42
[6 empty] | в т.ч. ЗПМ |  |  |  |  | 11.25 | 1.38 |  |  | (31,05) |  |  | 28.48 | (884,30)
[6 empty] | МР |  |  |  |  | 2.92 | 1 |  |  | 5.84 |  |  | 6.88 | 40.18
|  | Пр/812-027.0-1 |  |  |  | НР от ФОТ |  |  | % | 103 |  | 1 |  |  | 140.04 |  |  | 103 | 3988.3
|  | Пр/774-027.0 |  |  |  | СП от ФОТ |  |  | % | 60 |  | 1 |  |  | 81.58 |  |  | 60 | 2323.28
[6 empty] | ЗТР |  |  | чел-ч | 4.29 |  | 1.38 | [6 empty] | 11.8404
[6 empty] | Всего по позиции | [8 empty] | 609.58 |  |  |  | 11086.02
26 |  | Е01-02-056-02 |  |  |  | Разработка грунта вручную в траншеях шириной более 2 м и котлованах площадью сечения до 5 м2 с креплениями, глубина траншей и котлованов до 2 м, группа грунтов 2 |  |  | 100 м3 грунта | 0.12 | 1952.54 | [6 empty] | п.10.14.9
Коэффициент пересчета: Наружное освещение и сети 0,4 кВ
|  | МДС35 пр.1 т.1 п.5 |  |  |  | Производство строительных и других работ вблизи объектов, находящихся под высоким напряжением, в том числе в охранной зоне действующей воздушной линии электропередачи (пЗП = 1.2 пЭМ = 1.2 пЗПМ = 1.2 пЗТ = 1.2)
|  | МДС35 пр.1 т.1 п.4 |  |  |  | Производство строительных и других работ на открытых и полуоткрытых производственных площадках в стесненных условиях: с наличием в зоне производства работ действующего технологического оборудования или движения технологического транспорта (пЗП = 1.15 пЭМ = 1.15 пЗПМ = 1.15 пЗТ = 1.15)
[6 empty] | ЗП |  |  |  |  | 1952.54 | 1.38 |  |  | 323.34 |  |  | 28.48 | 9208.72
[6 empty] | НР от ФОТ |  |  | % | 80 |  | 1 |  |  | 258.67 |  |  | 80 | 7366.98
[6 empty] | СП от ФОТ |  |  | % | 45 |  | 1 |  |  | 145.5 |  |  | 45 | 4143.92
[6 empty] | ЗТР |  |  | чел-ч | 233 |  | 1.38 | [6 empty] | 38.5848
[6 empty] | Всего по позиции | [8 empty] | 727.51 |  |  |  | 20719.62
27 |  | Е01-02-061-01 |  |  |  | Засыпка вручную траншей, пазух котлованов и ям, группа грунтов 1 |  |  | 100 м3 грунта | 0.12 | 663.75 | [6 empty] | п.10.14.9
Коэффициент пересчета: Наружное освещение и сети 0,4 кВ
|  | МДС35 пр.1 т.1 п.5 |  |  |  | Производство строительных и других работ вблизи объектов, находящихся под высоким напряжением, в том числе в охранной зоне действующей воздушной линии электропередачи (пЗП = 1.2 пЭМ = 1.2 пЗПМ = 1.2 пЗТ = 1.2)
|  | МДС35 пр.1 т.1 п.4 |  |  |  | Производство строительных и других работ на открытых и полуоткрытых производственных площадках в стесненных условиях: с наличием в зоне производства работ действующего технологического оборудования или движения технологического транспорта (пЗП = 1.15 пЭМ = 1.15 пЗПМ = 1.15 пЗТ = 1.15)
[6 empty] | ЗП |  |  |  |  | 663.75 | 1.38 |  |  | 109.92 |  |  | 28.48 | 3130.52
[6 empty] | НР от ФОТ |  |  | % | 80 |  | 1 |  |  | 87.94 |  |  | 80 | 2504.42
[6 empty] | СП от ФОТ |  |  | % | 45 |  | 1 |  |  | 49.46 |  |  | 45 | 1408.73
[6 empty] | ЗТР |  |  | чел-ч | 88.5 |  | 1.38 | [6 empty] | 14.6556
[6 empty] | Всего по позиции | [8 empty] | 247.32 |  |  |  | 7043.67
28 |  | Е04-01-074-01 |  |  |  | Монтаж машины горизонтального бурения прессово-шнекового типа РВА |  |  | 1 машина | 1 | 1174.25 | [6 empty] | п.10.14.9
Коэффициент пересчета: Наружное освещение и сети 0,4 кВ
|  | МДС35 пр.1 т.1 п.5 |  |  |  | Производство строительных и других работ вблизи объектов, находящихся под высоким напряжением, в том числе в охранной зоне действующей воздушной линии электропередачи (пЗП = 1.2 пЭМ = 1.2 пЗПМ = 1.2 пЗТ = 1.2)
|  | МДС35 пр.1 т.1 п.4 |  |  |  | Производство строительных и других работ на открытых и полуоткрытых производственных площадках в стесненных условиях: с наличием в зоне производства работ действующего технологического оборудования или движения технологического транспорта (пЗП = 1.15 пЭМ = 1.15 пЗПМ = 1.15 пЗТ = 1.15)
[6 empty] | ЗП |  |  |  |  | 266.69 | 1.38 |  |  | 368.03 |  |  | 28.48 | 10481.49
[6 empty] | ЭМ |  |  |  |  | 907.56 | 1.38 |  |  | 1252.43 |  |  | 6.3 | 7890.31
[6 empty] | в т.ч. ЗПМ |  |  |  |  | 70.2 | 1.38 |  |  | (96,88) |  |  | 28.48 | (2759,14)
[6 empty] | НР от ФОТ |  |  | % | 112 |  | 1 |  |  | 520.7 |  |  | 112 | 14829.51
[6 empty] | СП от ФОТ |  |  | % | 51 |  | 1 |  |  | 237.1 |  |  | 51 | 6752.72
[6 empty] | ЗТР |  |  | чел-ч | 26.51 |  | 1.38 | [6 empty] | 36.5838
[6 empty] | Всего по позиции | [8 empty] | 2378.26 |  |  |  | 39954.03
29 |  | Е04-01-075-01 |  |  |  | Демонтаж машины горизонтального бурения прессово-шнекового типа РВА |  |  | 1 машина | 1 | 701.02 | [6 empty] | п.10.14.9
Коэффициент пересчета: Наружное освещение и сети 0,4 кВ
|  | МДС35 пр.1 т.1 п.5 |  |  |  | Производство строительных и других работ вблизи объектов, находящихся под высоким напряжением, в том числе в охранной зоне действующей воздушной линии электропередачи (пЗП = 1.2 пЭМ = 1.2 пЗПМ = 1.2 пЗТ = 1.2)
|  | МДС35 пр.1 т.1 п.4 |  |  |  | Производство строительных и других работ на открытых и полуоткрытых производственных площадках в стесненных условиях: с наличием в зоне производства работ действующего технологического оборудования или движения технологического транспорта (пЗП = 1.15 пЭМ = 1.15 пЗПМ = 1.15 пЗТ = 1.15)
[6 empty] | ЗП |  |  |  |  | 139.48 | 1.38 |  |  | 192.48 |  |  | 28.48 | 5481.83
[6 empty] | ЭМ |  |  |  |  | 561.54 | 1.38 |  |  | 774.93 |  |  | 6.3 | 4882.06
[6 empty] | в т.ч. ЗПМ |  |  |  |  | 34.83 | 1.38 |  |  | (48,07) |  |  | 28.48 | (1369,03)
[6 empty] | НР от ФОТ |  |  | % | 112 |  | 1 |  |  | 269.42 |  |  | 112 | 7672.96
[6 empty] | СП от ФОТ |  |  | % | 51 |  | 1 |  |  | 122.68 |  |  | 51 | 3493.94
[6 empty] | ЗТР |  |  | чел-ч | 14.06 |  | 1.38 | [6 empty] | 19.4028
[6 empty] | Всего по позиции | [8 empty] | 1359.51 |  |  |  | 21530.79
30 |  | Е04-01-076-01 |  |  |  | Бурение пилотной скважины машиной горизонтального бурения прессово-шнековой с усилием продавливания 203 ТС (2000кН) фирмы SHMIDT, KRANZ-GRUPPE |  |  | 100 м бурения скважины | 1 | 9584.04 | [6 empty] | п.10.14.9
Коэффициент пересчета: Наружное освещение и сети 0,4 кВ
|  | МДС35 пр.1 т.1 п.5 |  |  |  | Производство строительных и других работ вблизи объектов, находящихся под высоким напряжением, в том числе в охранной зоне действующей воздушной линии электропередачи (пЗП = 1.2 пЭМ = 1.2 пЗПМ = 1.2 пЗТ = 1.2)
|  | МДС35 пр.1 т.1 п.4 |  |  |  | Производство строительных и других работ на открытых и полуоткрытых производственных площадках в стесненных условиях: с наличием в зоне производства работ действующего технологического оборудования или движения технологического транспорта (пЗП = 1.15 пЭМ = 1.15 пЗПМ = 1.15 пЗТ = 1.15)
[6 empty] | ЗП |  |  |  |  | 103.19 | 1.38 |  |  | 142.4 |  |  | 28.48 | 4055.55
[6 empty] | ЭМ |  |  |  |  | 9476.76 | 1.38 |  |  | 13077.93 |  |  | 6.3 | 82390.96
[6 empty] | в т.ч. ЗПМ |  |  |  |  | 147.45 | 1.38 |  |  | (203,48) |  |  | 28.48 | (5795,11)
[6 empty] | МР |  |  |  |  | 4.09 | 1 |  |  | 4.09 |  |  | 6.88 | 28.14
[6 empty] | НР от ФОТ |  |  | % | 112 |  | 1 |  |  | 387.39 |  |  | 112 | 11032.74
[6 empty] | СП от ФОТ |  |  | % | 51 |  | 1 |  |  | 176.4 |  |  | 51 | 5023.84
[6 empty] | ЗТР |  |  | чел-ч | 9.97 |  | 1.38 | [6 empty] | 13.7586
[6 empty] | Всего по позиции | [8 empty] | 13788.21 |  |  |  | 102531.23
31 |  | Е04-01-077-09 |  |  |  | Бурение с предварительным расширением скважины длиной 50 м машиной горизонтального бурения прессово-шнековой с усилием продавливания 203 ТС (2000кН) фирмы SHMIDT, KRANZ-GRUPPE трехступенчатым методом с одновременным продавливанием отрезков (длиной по 4 м), сваренных между собой стальных трубопроводов диаметром 325 мм/ Применит. труба ПЭ100 D110 |  |  | 100 м бурения скважины | 1 | 40796.8 | [6 empty] | п.10.14.9
Коэффициент пересчета: Наружное освещение и сети 0,4 кВ
|  | МДС35 пр.1 т.1 п.5 |  |  |  | Производство строительных и других работ вблизи объектов, находящихся под высоким напряжением, в том числе в охранной зоне действующей воздушной линии электропередачи (пЗП = 1.2 пЭМ = 1.2 пЗПМ = 1.2 пЗТ = 1.2)
|  | МДС35 пр.1 т.1 п.4 |  |  |  | Производство строительных и других работ на открытых и полуоткрытых производственных площадках в стесненных условиях: с наличием в зоне производства работ действующего технологического оборудования или движения технологического транспорта (пЗП = 1.15 пЭМ = 1.15 пЗПМ = 1.15 пЗТ = 1.15)
[6 empty] | ЗП |  |  |  |  | 842.12 | 1.38 |  |  | 1162.13 |  |  | 28.48 | 33097.46
[6 empty] | ЭМ |  |  |  |  | 39336.97 | 1.38 |  |  | 54285.02 |  |  | 6.3 | 341995.63
[6 empty] | в т.ч. ЗПМ |  |  |  |  | 961.85 | 1.38 |  |  | (1327,35) |  |  | 28.48 | (37802,93)
[6 empty] | МР |  |  |  |  | 617.71 | 1 |  |  | 617.71 |  |  | 6.88 | 4249.84
[6 empty] | НР от ФОТ |  |  | % | 112 |  | 1 |  |  | 2788.22 |  |  | 112 | 79408.44
[6 empty] | СП от ФОТ |  |  | % | 51 |  | 1 |  |  | 1269.63 |  |  | 51 | 36159.2
[6 empty] | ЗТР |  |  | чел-ч | 83.71 |  | 1.38 | [6 empty] | 115.5198
[6 empty] | Всего по позиции | [8 empty] | 60122.71 |  |  |  | 494910.57
32 |  | Е34-02-003-01 |  |  |  | Устройство трубопроводов из полиэтиленовых труб до 2 отверстий (Прокладка полиэтиленовой трубы ЗПТ ПЭ100 25/2,3 ТС в трубу ПЭ100 D110) |  |  | 1 канало-километр трубопровода | 0.1 | 31917.57 | [6 empty] | п.10.14.9
Коэффициент пересчета: Наружное освещение и сети 0,4 кВ
|  | МДС35 пр.1 т.1 п.5 |  |  |  | Производство строительных и других работ вблизи объектов, находящихся под высоким напряжением, в том числе в охранной зоне действующей воздушной линии электропередачи (пЗП = 1.2 пЭМ = 1.2 пЗПМ = 1.2 пЗТ = 1.2)
|  | МДС35 пр.1 т.1 п.4 |  |  |  | Производство строительных и других работ на открытых и полуоткрытых производственных площадках в стесненных условиях: с наличием в зоне производства работ действующего технологического оборудования или движения технологического транспорта (пЗП = 1.15 пЭМ = 1.15 пЗПМ = 1.15 пЗТ = 1.15)
[6 empty] | ЗП |  |  |  |  | 1125.18 | 1.38 |  |  | 155.27 |  |  | 28.48 | 4422.09
[6 empty] | МР |  |  |  |  | 30792.39 | 1 |  |  | 3079.24 |  |  | 6.88 | 21185.17
[6 empty] | НР от ФОТ |  |  | % | 100 |  | 1 |  |  | 155.27 |  |  | 100 | 4422.09
[6 empty] | СП от ФОТ |  |  | % | 65 |  | 1 |  |  | 100.93 |  |  | 65 | 2874.36
[6 empty] | ЗТР |  |  | чел-ч | 133 |  | 1.38 | [6 empty] | 18.354
[6 empty] | Всего по позиции | [8 empty] | 3490.71 |  |  |  | 32903.71
33 |  | ОССЦЖ 500-9075-605* |  |  |  | [*] Кабель силовой с алюминиевыми жилами без брони и наружного покрова, с изоляцией и оболочкой из поливинилхлоридного пластиката пониженной пожароопасности, на номинальное напряжение 1,0 кВ, марки АВВГнг-LS, с числом жил и номинальным сечением жилы, мм2: 4х70 |  |  | 1000 м | 0.16 | 81801.28 | 1 |  |  | 13088.2 |  |  | 6.88 | 90046.82
п.10.14.9
Коэффициент пересчета: Наружное освещение и сети 0,4 кВ
34 |  | ОССЦЖ 408-0132 |  |  |  | Песок природный обогащенный для строительных работ средний |  |  | м3 | 7.2 | 77.65 | 1 |  |  | 559.08 |  |  | 6.88 | 3846.47
п.10.14.9
Коэффициент пересчета: Наружное освещение и сети 0,4 кВ
[6 empty] | Итого по подразделу | [8 empty] | 104636.74 |  |  |  | 938752.77
КТП
35 |  | ОЕРЖ 01-02-057-02 |  |  |  | Разработка грунта вручную в траншеях глубиной до 2 м без креплений с откосами, группа грунтов 2/ Разработка грунта под котлован фундамент КТП |  |  | 100 м3 грунта | 0.362 | 1201.2 | [6 empty] | п.10.14.9
Коэффициент пересчета: Наружное освещение и сети 0,4 кВ
|  | ОЭСНЖ 11020 |  |  |  | Рабочий строитель среднего разряда 2 |  |  | чел.-ч | 76.9322 | 7.8 |  |  |  | 600.07 |  |  | 28,48 | 17089.99
|  | ОПДС-2821.2011. Прил.4.т.1.п.4А |  |  |  | Производство работ на открытых и полуоткрытых производственных площадках в стесненных условиях: с наличием в зоне производства работ действующего технологического оборудования или движения технологического транспорта. (пЗП = 1.15 пЭМ = 1.15 пЗПМ = 1.15 пЗТ = 1.15)
|  | ОПДС-2821.2011. Прил.4.т.1.п.5А |  |  |  | Производство работ вблизи объектов, находящихся под высоким напряжением; в охранной зоне действующей воздушной линии электропередачи, в том числе контактной сети, если выполнение указанных работ приводит к ограничению действий исполнителей специальными требованиями техники безопасности. (пЗП = 1.2 пЭМ = 1.2 пЗПМ = 1.2 пЗТ = 1.2)
[6 empty] | ЗП |  |  |  |  | 1201.2 | 1.38 |  |  | 600.07 |  |  | 28.48 | 17089.99
|  | Пр/812-001.2-1 |  |  |  | НР от ФОТ |  |  | % | 89 |  | 1 |  |  | 534.06 |  |  | 89 | 15210.09
|  | Пр/774-001.2 |  |  |  | СП от ФОТ |  |  | % | 40 |  | 1 |  |  | 240.03 |  |  | 40 | 6836
[6 empty] | ЗТР |  |  | чел-ч | 154 |  | 1.38 | [6 empty] | 76.9322
[6 empty] | Всего по позиции | [8 empty] | 1374.16 |  |  |  | 39136.08
36 |  | ОЕРЖ 01-02-060-02 |  |  |  | Погрузка вручную неуплотненного грунта из штабелей и отвалов в транспортные средства, группа грунтов: 2 |  |  | 100 м3 | 0.362 | 463.5 | [6 empty] | п.10.14.9
Коэффициент пересчета: Наружное освещение и сети 0,4 кВ
|  | ОЭСНЖ 11015 |  |  |  | Рабочий строитель среднего разряда 1,5 |  |  | чел.-ч | 30.8728 | 7.5 |  |  |  | 231.55 |  |  | 28,48 | 6594.54
|  | ОПДС-2821.2011. Прил.4.т.1.п.4А |  |  |  | Производство работ на открытых и полуоткрытых производственных площадках в стесненных условиях: с наличием в зоне производства работ действующего технологического оборудования или движения технологического транспорта. (пЗП = 1.15 пЭМ = 1.15 пЗПМ = 1.15 пЗТ = 1.15)
|  | ОПДС-2821.2011. Прил.4.т.1.п.5А |  |  |  | Производство работ вблизи объектов, находящихся под высоким напряжением; в охранной зоне действующей воздушной линии электропередачи, в том числе контактной сети, если выполнение указанных работ приводит к ограничению действий исполнителей специальными требованиями техники безопасности. (пЗП = 1.2 пЭМ = 1.2 пЗПМ = 1.2 пЗТ = 1.2)
[6 empty] | ЗП |  |  |  |  | 463.5 | 1.38 |  |  | 231.55 |  |  | 28.48 | 6594.54
|  | Пр/812-001.2-1 |  |  |  | НР от ФОТ |  |  | % | 89 |  | 1 |  |  | 206.08 |  |  | 89 | 5869.14
|  | Пр/774-001.2 |  |  |  | СП от ФОТ |  |  | % | 40 |  | 1 |  |  | 92.62 |  |  | 40 | 2637.82
[6 empty] | ЗТР |  |  | чел-ч | 61.8 |  | 1.38 | [6 empty] | 30.8728
[6 empty] | Всего по позиции | [8 empty] | 530.25 |  |  |  | 15101.5
37 |  | ОССПЖ 03-21-01-025 |  |  |  | Перевозка массовых навалочных грузов автомобилями-самосвалами, работающими вне карьеров на расстояние: до 25 км (I класс груза) |  |  | 1 т груза | 52.49 | 17.32 | 1 |  |  | 909.13 |  |  | 6.3 | 5727.52
п.10.14.9
Коэффициент пересчета: Наружное освещение и сети 0,4 кВ
38 |  | ОЕРЖ 11-01-050-01 |  |  |  | Устройство пароизоляции из полиэтиленовой пленки в один слой насухо / Укладка полиэтиленовой пленки толщиной 300мк на дно котлована |  |  | 100 м2 поверхности | 0.43 | 1623.53 | [6 empty] | п.10.14.9
Коэффициент пересчета: Наружное освещение и сети 0,4 кВ
|  | ОЭСНЖ 11030 |  |  |  | Рабочий строитель среднего разряда 3 |  |  | чел.-ч | 2.0472 | 8.53 |  |  |  | 17.46 |  |  | 28,48 | 497.26
|  | ОПДС-2821.2011. Прил.4.т.1.п.4А |  |  |  | Производство работ на открытых и полуоткрытых производственных площадках в стесненных условиях: с наличием в зоне производства работ действующего технологического оборудования или движения технологического транспорта. (пЗП = 1.15 пЭМ = 1.15 пЗПМ = 1.15 пЗТ = 1.15)
|  | ОПДС-2821.2011. Прил.4.т.1.п.5А |  |  |  | Производство работ вблизи объектов, находящихся под высоким напряжением; в охранной зоне действующей воздушной линии электропередачи, в том числе контактной сети, если выполнение указанных работ приводит к ограничению действий исполнителей специальными требованиями техники безопасности. (пЗП = 1.2 пЭМ = 1.2 пЗПМ = 1.2 пЗТ = 1.2)
[6 empty] | ЗП |  |  |  |  | 29.43 | 1.38 |  |  | 17.46 |  |  | 28.48 | 497.26
[6 empty] | ЭМ |  |  |  |  | 1.68 | 1.38 |  |  | 1 |  |  | 6.3 | 6.3
[6 empty] | МР |  |  |  |  | 1592.42 | 1 |  |  | 684.74 |  |  | 6.88 | 4711.01
|  | Пр/812-011.0-1 |  |  |  | НР от ФОТ |  |  | % | 112 |  | 1 |  |  | 19.56 |  |  | 112 | 556.93
|  | Пр/774-011.0 |  |  |  | СП от ФОТ |  |  | % | 65 |  | 1 |  |  | 11.35 |  |  | 65 | 323.22
[6 empty] | ЗТР |  |  | чел-ч | 3.45 |  | 1.38 | [6 empty] | 2.0472
[6 empty] | Всего по позиции | [8 empty] | 734.11 |  |  |  | 6094.72
39 |  | ОЕРЖ 06-01-001-01 |  |  |  | Устройство бетонной подготовки / Заливка бетонной подготовки под фундамент КТП и площадки обслуживания толщиной 50мм бетоном кл. В7.5 |  |  | 100 м3 бетона, бутобетона и железобетона в деле | 0.0215 | 51708.13 | [6 empty] | п.10.14.9
Коэффициент пересчета: Наружное освещение и сети 0,4 кВ
|  | ОЭСНЖ 11020 |  |  |  | Рабочий строитель среднего разряда 2 |  |  | чел.-ч | 5.3406 | 7.8 |  |  |  | 41.66 |  |  | 28,48 | 1186.48
|  | ОПДС-2821.2011. Прил.4.т.1.п.4А |  |  |  | Производство работ на открытых и полуоткрытых производственных площадках в стесненных условиях: с наличием в зоне производства работ действующего технологического оборудования или движения технологического транспорта. (пЗП = 1.15 пЭМ = 1.15 пЗПМ = 1.15 пЗТ = 1.15)
|  | ОПДС-2821.2011. Прил.4.т.1.п.5А |  |  |  | Производство работ вблизи объектов, находящихся под высоким напряжением; в охранной зоне действующей воздушной линии электропередачи, в том числе контактной сети, если выполнение указанных работ приводит к ограничению действий исполнителей специальными требованиями техники безопасности. (пЗП = 1.2 пЭМ = 1.2 пЗПМ = 1.2 пЗТ = 1.2)
[6 empty] | ЗП |  |  |  |  | 1404 | 1.38 |  |  | 41.66 |  |  | 28.48 | 1186.48
[6 empty] | ЭМ |  |  |  |  | 1596.02 | 1.38 |  |  | 47.35 |  |  | 6.3 | 298.31
[6 empty] | в т.ч. ЗПМ |  |  |  |  | 243 | 1.38 |  |  | (7,21) |  |  | 28.48 | (205,34)
[6 empty] | МР |  |  |  |  | 48708.11 | 1 |  |  | 1047.22 |  |  | 6.88 | 7204.87
|  | Пр/812-006.0-1 |  |  |  | НР от ФОТ |  |  | % | 102 |  | 1 |  |  | 49.85 |  |  | 102 | 1419.66
|  | Пр/774-006.0 |  |  |  | СП от ФОТ |  |  | % | 58 |  | 1 |  |  | 28.34 |  |  | 58 | 807.26
[6 empty] | ЗТР |  |  | чел-ч | 180 |  | 1.38 | [6 empty] | 5.3406
[6 empty] | Всего по позиции | [8 empty] | 1214.42 |  |  |  | 10916.58
40 |  | ОССЦЖ 401-0061 |  |  |  | Бетон тяжелый, крупность заполнителя: 20 мм, класс В3,5 (М50) |  |  | м3 | -2.193 | 450.54 | 1 |  |  | -988.03 |  |  | 6.88 | -6797.65
п.10.14.9
Коэффициент пересчета: Наружное освещение и сети 0,4 кВ
[6 empty] | НР от ФОТ |  |  | % | 102 |  | 1 |  |  | 0 |  |  | 102 | 0
[6 empty] | СП от ФОТ |  |  | % | 58 |  | 1 |  |  | 0 |  |  | 58 | 0
41 |  | ОССЦЖ 401-0203 |  |  |  | Бетон гидротехнический, класс: В7,5 (М100) F75 W4 |  |  | м3 | 2.15 | 517.79 | 1 |  |  | 1113.25 |  |  | 6.88 | 7659.16
[6 empty] | Коэффициент пересчета: Наружное освещение и сети 0,4 кВ | [11 empty] | п.10.14.9
[6 empty] | НР от ФОТ |  |  | % | 102 |  | 1 |  |  | 0 |  |  | 102 | 0
[6 empty] | СП от ФОТ |  |  | % | 58 |  | 1 |  |  | 0 |  |  | 58 | 0
42 |  | ОЕРЖ 08-01-003-02 |  |  |  | Гидроизоляция стен, фундаментов: горизонтальная оклеечная в 1 слой / Укладка Гидроизола ХПП-2.5 на бетонную подготовку фундамента КТП |  |  | 100 м2 изолируемой поверхности | 0.441 | 2817.37 | [6 empty] | п.10.14.9
Коэффициент пересчета: Наружное освещение и сети 0,4 кВ
|  | ОЭСНЖ 11030 |  |  |  | Рабочий строитель среднего разряда 3 |  |  | чел.-ч | 8.7027 | 8.53 |  |  |  | 74.23 |  |  | 28,48 | 2114.07
(пМР = 0)
|  | ОПДС-2821.2011. Прил.4.т.1.п.4А |  |  |  | Производство работ на открытых и полуоткрытых производственных площадках в стесненных условиях: с наличием в зоне производства работ действующего технологического оборудования или движения технологического транспорта. (пЗП = 1.15 пЭМ = 1.15 пЗПМ = 1.15 пЗТ = 1.15)
|  | ОПДС-2821.2011. Прил.4.т.1.п.5А |  |  |  | Производство работ вблизи объектов, находящихся под высоким напряжением; в охранной зоне действующей воздушной линии электропередачи, в том числе контактной сети, если выполнение указанных работ приводит к ограничению действий исполнителей специальными требованиями техники безопасности. (пЗП = 1.2 пЭМ = 1.2 пЗПМ = 1.2 пЗТ = 1.2)
[6 empty] | ЗП |  |  |  |  | 121.98 | 1.38 |  |  | 74.23 |  |  | 28.48 | 2114.07
[6 empty] | ЭМ |  |  |  |  | 101.28 | 1.38 |  |  | 61.64 |  |  | 6.3 | 388.33
[6 empty] | МР |  |  |  |  | 2594.11 | 0 |  |  | 0 |  |  | 6.88 | 0
|  | Пр/812-008.0-1 |  |  |  | НР от ФОТ |  |  | % | 110 |  | 1 |  |  | 81.65 |  |  | 110 | 2325.48
|  | Пр/774-008.0 |  |  |  | СП от ФОТ |  |  | % | 69 |  | 1 |  |  | 51.22 |  |  | 69 | 1458.71
[6 empty] | ЗТР |  |  | чел-ч | 14.3 |  | 1.38 | [6 empty] | 8.7027
[6 empty] | Всего по позиции | [8 empty] | 268.74 |  |  |  | 6286.59
43 |  | ОССЦЖ 101-3320 |  |  |  | Гидроизол (техноэласт ХПП-3,0 стеклохолст) для изоляции труб / примен. Гидроизол ХПП-2.5 (рулонная) ширина 1м L=10м (1*10=10м2) |  |  | м2 | 50 | 25.11 | 1 |  |  | 1255.5 |  |  | 6.88 | 8637.84
п.10.14.9
Коэффициент пересчета: Наружное освещение и сети 0,4 кВ
[6 empty] | НР от ФОТ |  |  | % | 110 |  | 1 |  |  | 0 |  |  | 110 | 0
[6 empty] | СП от ФОТ |  |  | % | 69 |  | 1 |  |  | 0 |  |  | 69 | 0
44 |  | ОЕРЖ 06-01-015-10 |  |  |  | Армирование подстилающих слоев и набетонок |  |  | 1 т | 1.77 | 4982.66 | [6 empty] | п.10.14.9
Коэффициент пересчета: Наружное освещение и сети 0,4 кВ
|  | ОЭСНЖ 11033 |  |  |  | Рабочий строитель среднего разряда 3,3 |  |  | чел.-ч | 30.8745 | 8.86 |  |  |  | 273.55 |  |  | 28,48 | 7790.7
|  | ОПДС-2821.2011. Прил.4.т.1.п.4А |  |  |  | Производство работ на открытых и полуоткрытых производственных площадках в стесненных условиях: с наличием в зоне производства работ действующего технологического оборудования или движения технологического транспорта. (пЗП = 1.15 пЭМ = 1.15 пЗПМ = 1.15 пЗТ = 1.15)
|  | ОПДС-2821.2011. Прил.4.т.1.п.5А |  |  |  | Производство работ вблизи объектов, находящихся под высоким напряжением; в охранной зоне действующей воздушной линии электропередачи, в том числе контактной сети, если выполнение указанных работ приводит к ограничению действий исполнителей специальными требованиями техники безопасности. (пЗП = 1.2 пЭМ = 1.2 пЗПМ = 1.2 пЗТ = 1.2)
[6 empty] | ЗП |  |  |  |  | 111.99 | 1.38 |  |  | 273.55 |  |  | 28.48 | 7790.7
[6 empty] | ЭМ |  |  |  |  | 36.51 | 1.38 |  |  | 89.18 |  |  | 6.3 | 561.83
[6 empty] | в т.ч. ЗПМ |  |  |  |  | 2.16 | 1.38 |  |  | (5,28) |  |  | 28.48 | (150,37)
[6 empty] | МР |  |  |  |  | 4834.16 | 1 |  |  | 8556.46 |  |  | 6.88 | 58868.44
|  | Пр/812-006.0-1 |  |  |  | НР от ФОТ |  |  | % | 102 |  | 1 |  |  | 284.41 |  |  | 102 | 8099.89
|  | Пр/774-006.0 |  |  |  | СП от ФОТ |  |  | % | 58 |  | 1 |  |  | 161.72 |  |  | 58 | 4605.82
[6 empty] | ЗТР |  |  | чел-ч | 12.64 |  | 1.38 | [6 empty] | 30.8745
[6 empty] | Всего по позиции | [8 empty] | 9365.32 |  |  |  | 79926.68
45 |  | ОССЦЖ 204-0100 |  |  |  | Горячекатаная арматурная сталь класса: А-I, А-II, А-III |  |  | т | -1.77 | 4576.5 | 1 |  |  | -8100.41 |  |  | 6.88 | -55730.82
п.10.14.9
Коэффициент пересчета: Наружное освещение и сети 0,4 кВ
[6 empty] | НР от ФОТ |  |  | % | 102 |  | 1 |  |  | 0 |  |  | 102 | 0
[6 empty] | СП от ФОТ |  |  | % | 58 |  | 1 |  |  | 0 |  |  | 58 | 0
46 |  | ОССЦЖ 204-0110 |  |  |  | Горячекатанная арматурная сталь класса А500 С, диаметром: 10 мм / примен. класса А400 |  |  | т | 0.177 | 9171.05 | 1 |  |  | 1623.28 |  |  | 6.88 | 11168.17
п.10.14.9
Коэффициент пересчета: Наружное освещение и сети 0,4 кВ
[6 empty] | НР от ФОТ |  |  | % | 110 |  | 1 |  |  | 0 |  |  | 110 | 0
[6 empty] | СП от ФОТ |  |  | % | 69 |  | 1 |  |  | 0 |  |  | 69 | 0
47 |  | ОССЦЖ 101-0794 |  |  |  | Проволока канатная оцинкованная, диаметром: 2,6 мм / примен. Проволока 1,2 мм х 25 м |  |  | т | 0.0005 | 8036.06 | 1 |  |  | 4.02 |  |  | 6.88 | 27.66
п.10.14.9
Коэффициент пересчета: Наружное освещение и сети 0,4 кВ
[6 empty] | НР от ФОТ |  |  | % | 110 |  | 1 |  |  | 0 |  |  | 110 | 0
[6 empty] | СП от ФОТ |  |  | % | 69 |  | 1 |  |  | 0 |  |  | 69 | 0
48 |  | ОССЦЖ 302-1464 |  |  |  | Фиксатор для арматуры пластиковый / Фиксатор арматуры опора "Кубик" 35/40/45/50 |  |  | шт. | 200 | 3.22 | 1 |  |  | 644 |  |  | 6.88 | 4430.72
п.10.14.9
Коэффициент пересчета: Наружное освещение и сети 0,4 кВ
[6 empty] | НР от ФОТ |  |  | % | 110 |  | 1 |  |  | 0 |  |  | 110 | 0
[6 empty] | СП от ФОТ |  |  | % | 69 |  | 1 |  |  | 0 |  |  | 69 | 0
49 |  | ОЕРЖ 06-01-001-01 |  |  |  | Устройство бетонной подготовки |  |  | 100 м3 бетона, бутобетона и железобетона в деле | 0.043 | 51708.13 | [6 empty] | п.10.14.9
Коэффициент пересчета: Наружное освещение и сети 0,4 кВ
|  | ОЭСНЖ 11020 |  |  |  | Рабочий строитель среднего разряда 2 |  |  | чел.-ч | 10.6812 | 7.8 |  |  |  | 83.31 |  |  | 28,48 | 2372.67
|  | ОПДС-2821.2011. Прил.4.т.1.п.4А |  |  |  | Производство работ на открытых и полуоткрытых производственных площадках в стесненных условиях: с наличием в зоне производства работ действующего технологического оборудования или движения технологического транспорта. (пЗП = 1.15 пЭМ = 1.15 пЗПМ = 1.15 пЗТ = 1.15)
|  | ОПДС-2821.2011. Прил.4.т.1.п.5А |  |  |  | Производство работ вблизи объектов, находящихся под высоким напряжением; в охранной зоне действующей воздушной линии электропередачи, в том числе контактной сети, если выполнение указанных работ приводит к ограничению действий исполнителей специальными требованиями техники безопасности. (пЗП = 1.2 пЭМ = 1.2 пЗПМ = 1.2 пЗТ = 1.2)
[6 empty] | ЗП |  |  |  |  | 1404 | 1.38 |  |  | 83.31 |  |  | 28.48 | 2372.67
[6 empty] | ЭМ |  |  |  |  | 1596.02 | 1.38 |  |  | 94.71 |  |  | 6.3 | 596.67
[6 empty] | в т.ч. ЗПМ |  |  |  |  | 243 | 1.38 |  |  | (14,42) |  |  | 28.48 | (410,68)
[6 empty] | МР |  |  |  |  | 48708.11 | 1 |  |  | 2094.45 |  |  | 6.88 | 14409.82
|  | Пр/812-006.0-1 |  |  |  | НР от ФОТ |  |  | % | 102 |  | 1 |  |  | 99.68 |  |  | 102 | 2839.02
|  | Пр/774-006.0 |  |  |  | СП от ФОТ |  |  | % | 58 |  | 1 |  |  | 56.68 |  |  | 58 | 1614.34
[6 empty] | ЗТР |  |  | чел-ч | 180 |  | 1.38 | [6 empty] | 10.6812
[6 empty] | Всего по позиции | [8 empty] | 2428.83 |  |  |  | 21832.52
50 |  | ОССЦЖ 401-0061 |  |  |  | Бетон тяжелый, крупность заполнителя: 20 мм, класс В3,5 (М50) |  |  | м3 | -4.386 | 450.54 | 1 |  |  | -1976.07 |  |  | 6.88 | -13595.36
п.10.14.9
Коэффициент пересчета: Наружное освещение и сети 0,4 кВ
[6 empty] | НР от ФОТ |  |  | % | 102 |  | 1 |  |  | 0 |  |  | 102 | 0
[6 empty] | СП от ФОТ |  |  | % | 58 |  | 1 |  |  | 0 |  |  | 58 | 0
51 |  | ОССЦЖ 401-0206 |  |  |  | Бетон гидротехнический, класс: В15 (М200) F150 W6 |  |  | м3 | 4.3 | 573.4 | 1 |  |  | 2465.62 |  |  | 6.88 | 16963.47
[6 empty] | Коэффициент пересчета: Наружное освещение и сети 0,4 кВ | [11 empty] | п.10.14.9
[6 empty] | НР от ФОТ |  |  | % | 102 |  | 1 |  |  | 0 |  |  | 102 | 0
[6 empty] | СП от ФОТ |  |  | % | 58 |  | 1 |  |  | 0 |  |  | 58 | 0
52 |  | ОЕРЖ 07-05-001-01 |  |  |  | Установка блоков стен подвалов массой: до 0,5 т |  |  | 100 шт. сборных конструкций | 0.22 | 3325.85 | [6 empty] | п.10.14.9
Коэффициент пересчета: Наружное освещение и сети 0,4 кВ
|  | ОЭСНЖ 11032 |  |  |  | Рабочий строитель среднего разряда 3,2 |  |  | чел.-ч | 16.0422 | 8.74 |  |  |  | 140.21 |  |  | 28,48 | 3993.18
|  | ОПДС-2821.2011. Прил.4.т.1.п.4А |  |  |  | Производство работ на открытых и полуоткрытых производственных площадках в стесненных условиях: с наличием в зоне производства работ действующего технологического оборудования или движения технологического транспорта. (пЗП = 1.15 пЭМ = 1.15 пЗПМ = 1.15 пЗТ = 1.15)
|  | ОПДС-2821.2011. Прил.4.т.1.п.5А |  |  |  | Производство работ вблизи объектов, находящихся под высоким напряжением; в охранной зоне действующей воздушной линии электропередачи, в том числе контактной сети, если выполнение указанных работ приводит к ограничению действий исполнителей специальными требованиями техники безопасности. (пЗП = 1.2 пЭМ = 1.2 пЗПМ = 1.2 пЗТ = 1.2)
[6 empty] | ЗП |  |  |  |  | 461.82 | 1.38 |  |  | 140.21 |  |  | 28.48 | 3993.18
[6 empty] | ЭМ |  |  |  |  | 2079.7 | 1.38 |  |  | 631.4 |  |  | 6.3 | 3977.82
[6 empty] | в т.ч. ЗПМ |  |  |  |  | 236.66 | 1.38 |  |  | (71,85) |  |  | 28.48 | (2046,29)
[6 empty] | МР |  |  |  |  | 784.33 | 1 |  |  | 172.55 |  |  | 6.88 | 1187.14
|  | Пр/812-007.1-1 |  |  |  | НР от ФОТ |  |  | % | 116 |  | 1 |  |  | 245.99 |  |  | 116 | 7005.79
|  | Пр/774-007.1 |  |  |  | СП от ФОТ |  |  | % | 80 |  | 1 |  |  | 169.65 |  |  | 80 | 4831.58
[6 empty] | ЗТР |  |  | чел-ч | 52.84 |  | 1.38 | [6 empty] | 16.0422
[6 empty] | Всего по позиции | [8 empty] | 1359.8 |  |  |  | 20995.51
53 |  | ОССЦЖ 403-8008 |  |  |  | Блоки бетонные стен подвалов сплошные (ГОСТ13579-78): ФБС12-4-6-Т /бетон В7,5 (М100), объем 0,265 м3, расход арматуры 1,46 кг/ примен. ФБС12-3-6-Т |  |  | шт. | 4 | 170.46 | 1 |  |  | 681.84 |  |  | 6.88 | 4691.06
п.10.14.9
Коэффициент пересчета: Наружное освещение и сети 0,4 кВ
54 |  | ОССЦЖ 403-8001 |  |  |  | Блоки бетонные стен подвалов сплошные (ГОСТ13579-78): ФБС9-3-6-Т /бетон В7,5 (М100), объем 0,146 м3, расход арматуры 0,76 кг/ |  |  | шт. | 18 | 93.91 | 1 |  |  | 1690.38 |  |  | 6.88 | 11629.81
п.10.14.9
Коэффициент пересчета: Наружное освещение и сети 0,4 кВ
55 |  | ОЕРЖ 07-05-001-02 |  |  |  | Установка блоков стен подвалов массой до 1 т |  |  | 100 шт. сборных конструкций | 0.14 | 4724.45 | [6 empty] | п.10.14.9
Коэффициент пересчета: Наружное освещение и сети 0,4 кВ
|  | ОЭСНЖ 11032 |  |  |  | Рабочий строитель среднего разряда 3,2 |  |  | чел.-ч | 14.3258 | 8.74 |  |  |  | 125.21 |  |  | 28,48 | 3565.98
|  | ОПДС-2821.2011. Прил.4.т.1.п.4А |  |  |  | Производство работ на открытых и полуоткрытых производственных площадках в стесненных условиях: с наличием в зоне производства работ действующего технологического оборудования или движения технологического транспорта. (пЗП = 1.15 пЭМ = 1.15 пЗПМ = 1.15 пЗТ = 1.15)
|  | ОПДС-2821.2011. Прил.4.т.1.п.5А |  |  |  | Производство работ вблизи объектов, находящихся под высоким напряжением; в охранной зоне действующей воздушной линии электропередачи, в том числе контактной сети, если выполнение указанных работ приводит к ограничению действий исполнителей специальными требованиями техники безопасности. (пЗП = 1.2 пЭМ = 1.2 пЗПМ = 1.2 пЗТ = 1.2)
[6 empty] | ЗП |  |  |  |  | 648.07 | 1.38 |  |  | 125.21 |  |  | 28.48 | 3565.98
[6 empty] | ЭМ |  |  |  |  | 2921.9 | 1.38 |  |  | 564.51 |  |  | 6.3 | 3556.41
[6 empty] | в т.ч. ЗПМ |  |  |  |  | 328.05 | 1.38 |  |  | (63,38) |  |  | 28.48 | (1805,06)
[6 empty] | МР |  |  |  |  | 1154.48 | 1 |  |  | 161.63 |  |  | 6.88 | 1112.01
|  | Пр/812-007.1-1 |  |  |  | НР от ФОТ |  |  | % | 116 |  | 1 |  |  | 218.76 |  |  | 116 | 6230.41
|  | Пр/774-007.1 |  |  |  | СП от ФОТ |  |  | % | 80 |  | 1 |  |  | 150.87 |  |  | 80 | 4296.83
[6 empty] | ЗТР |  |  | чел-ч | 74.15 |  | 1.38 | [6 empty] | 14.3258
[6 empty] | Всего по позиции | [8 empty] | 1220.98 |  |  |  | 18761.64
56 |  | ОССЦЖ 403-8011 |  |  |  | Блоки бетонные стен подвалов сплошные (ГОСТ13579-78): ФБС24-3-6-Т /бетон В7,5 (М100), объем 0,406 м3, расход арматуры 0,97 кг/ |  |  | шт. | 14 | 252.73 | 1 |  |  | 3538.22 |  |  | 6.88 | 24342.95
п.10.14.9
Коэффициент пересчета: Наружное освещение и сети 0,4 кВ
[6 empty] | НР от ФОТ |  |  | % | 116 |  | 1 |  |  | 0 |  |  | 116 | 0
[6 empty] | СП от ФОТ |  |  | % | 80 |  | 1 |  |  | 0 |  |  | 80 | 0
57 |  | ОЕРЖм 08-02-407-15 |  |  |  | Труба стальная по установленным конструкциям, в опалубке фундаментов и перекрытиях, диаметр: до 100 мм / Монтаж закладных труб БНТ 100, L=2000 в фундамент КТП |  |  | 100 м | 0.32 | 1394.73 | [6 empty] | п.10.14.9
Коэффициент пересчета: Наружное освещение и сети 0,4 кВ
|  | ОЭСНЖ 12038 |  |  |  | Рабочий монтажник среднего разряда 3,8 |  |  | чел.-ч | 33.067 | 9.4 |  |  |  | 310.83 |  |  | 28,48 | 8852.44
|  | ОПДС-2821.2011. Прил.4.т.1.п.4В |  |  |  | Производство работ на открытых и полуоткрытых производственных площадках в стесненных условиях: с наличием в зоне производства работ действующего технологического оборудования или движения технологического транспорта. (пЗП = 1.15 пЭМ = 1.15 пЗПМ = 1.15 пЗТ = 1.15)
|  | ОПДС-2821.2011. Прил.4.т.1.п.5В |  |  |  | Производство работ вблизи объектов, находящихся под высоким напряжением; в охранной зоне действующей воздушной линии электропередачи, в том числе контактной сети, если выполнение указанных работ приводит к ограничению действий исполнителей специальными требованиями техники безопасности. (пЗП = 1.2 пЭМ = 1.2 пЗПМ = 1.2 пЗТ = 1.2)
[6 empty] | ЗП |  |  |  |  | 703.87 | 1.38 |  |  | 310.83 |  |  | 28.48 | 8852.44
[6 empty] | ЭМ |  |  |  |  | 375.61 | 1.38 |  |  | 165.87 |  |  | 6.3 | 1044.98
[6 empty] | в т.ч. ЗПМ |  |  |  |  | 20.39 | 1.38 |  |  | (9,00) |  |  | 28.48 | (256,32)
[6 empty] | МР |  |  |  |  | 315.25 | 1 |  |  | 100.88 |  |  | 6.88 | 694.05
|  | Пр/812-049.2-1 |  |  |  | НР от ФОТ |  |  | % | 97 |  | 1 |  |  | 310.24 |  |  | 97 | 8835.5
|  | Пр/774-049.3 |  |  |  | СП от ФОТ |  |  | % | 51 |  | 1 |  |  | 163.11 |  |  | 51 | 4645.47
[6 empty] | ЗТР |  |  | чел-ч | 74.88 |  | 1.38 | [6 empty] | 33.067
[6 empty] | Всего по позиции | [8 empty] | 1050.93 |  |  |  | 24072.44
58 |  | ОССЦЖ 101-2260 |  |  |  | Трубы хризотилцементные безнапорные БНТ, диаметр условного прохода: 100 мм |  |  | м | 32 | 15.94 | 1 |  |  | 510.08 |  |  | 6.88 | 3509.35
п.10.14.9
Коэффициент пересчета: Наружное освещение и сети 0,4 кВ
[6 empty] | НР от ФОТ |  |  | % | 109 |  | 1 |  |  | 0 |  |  | 109 | 0
[6 empty] | СП от ФОТ |  |  | % | 57 |  | 1 |  |  | 0 |  |  | 57 | 0
59 |  | ОЕРЖ 46-02-007-01 |  |  |  | Кладка отдельных участков кирпичных стен и заделка проемов в кирпичных стенах при объеме кладки в одном месте: до 5 м3 |  |  | 1 м3 | 0.23 | 876.04 | [6 empty] | п.10.14.9
Коэффициент пересчета: Наружное освещение и сети 0,4 кВ
|  | ОЭСНЖ 11025 |  |  |  | Рабочий строитель среднего разряда 2,5 |  |  | чел.-ч | 4.6436 | 8.17 |  |  |  | 37.94 |  |  | 28,48 | 1080.53
|  | ОПДС-2821.2011. Прил.4.т.1.п.4Б |  |  |  | Производство работ на открытых и полуоткрытых производственных площадках в стесненных условиях: с наличием в зоне производства работ действующего технологического оборудования или движения технологического транспорта. (пЗП = 1.15 пЭМ = 1.15 пЗПМ = 1.15 пЗТ = 1.15)
|  | ОПДС-2821.2011. Прил.4.т.1.п.5Б |  |  |  | Производство работ вблизи объектов, находящихся под высоким напряжением; в охранной зоне действующей воздушной линии электропередачи, в том числе контактной сети, если выполнение указанных работ приводит к ограничению действий исполнителей специальными требованиями техники безопасности. (пЗП = 1.2 пЭМ = 1.2 пЗПМ = 1.2 пЗТ = 1.2)
[6 empty] | ЗП |  |  |  |  | 119.53 | 1.38 |  |  | 37.94 |  |  | 28.48 | 1080.53
[6 empty] | ЭМ |  |  |  |  | 2.14 | 1.38 |  |  | 0.68 |  |  | 6.3 | 4.28
[6 empty] | МР |  |  |  |  | 754.37 | 1 |  |  | 173.51 |  |  | 6.88 | 1193.75
|  | Пр/812-040.1-1 |  |  |  | НР от ФОТ |  |  | % | 103 |  | 1 |  |  | 39.08 |  |  | 103 | 1112.95
|  | Пр/774-040.1 |  |  |  | СП от ФОТ |  |  | % | 59 |  | 1 |  |  | 22.38 |  |  | 59 | 637.51
[6 empty] | ЗТР |  |  | чел-ч | 14.63 |  | 1.38 | [6 empty] | 4.6436
[6 empty] | Всего по позиции | [8 empty] | 273.59 |  |  |  | 4029.02
60 |  | ОССЦЖ 404-0005 |  |  |  | Кирпич керамический одинарный, размером 250х120х65 мм, марка: 100 |  |  | 1000 шт. | -0.092 | 1600.34 | 1 |  |  | -147.23 |  |  | 6.88 | -1012.94
п.10.14.9
Коэффициент пересчета: Наружное освещение и сети 0,4 кВ
[6 empty] | НР от ФОТ |  |  | % | 103 |  | 1 |  |  | 0 |  |  | 103 | 0
[6 empty] | СП от ФОТ |  |  | % | 59 |  | 1 |  |  | 0 |  |  | 59 | 0
61 |  | ОССЦЖ 404-0120 |  |  |  | Кирпич керамический полнотелый утолщенный, размером 250х120х88 мм, марка: 150 / Кирпич ТКЗ М150 размером 250х150х65 мм |  |  | 1000 шт. | 0.12 | 2474.34 | 1 |  |  | 296.92 |  |  | 6.88 | 2042.81
п.10.14.9
Коэффициент пересчета: Наружное освещение и сети 0,4 кВ
[6 empty] | НР от ФОТ |  |  | % | 103 |  | 1 |  |  | 0 |  |  | 103 | 0
[6 empty] | СП от ФОТ |  |  | % | 59 |  | 1 |  |  | 0 |  |  | 59 | 0
62 |  | ОЕРЖ 08-01-003-07 |  |  |  | Гидроизоляция боковая обмазочная битумная в 2 слоя по выровненной поверхности бутовой кладки, кирпичу, бетону |  |  | 100 м2 изолируемой поверхности | 0.68 | 1255.71 | [6 empty] | п.10.14.9
Коэффициент пересчета: Наружное освещение и сети 0,4 кВ
|  | ОЭСНЖ 11039 |  |  |  | Рабочий строитель среднего разряда 3,9 |  |  | чел.-ч | 19.8941 | 9.51 |  |  |  | 189.19 |  |  | 28,48 | 5388.13
|  | ОПДС-2821.2011. Прил.4.т.1.п.4А |  |  |  | Производство работ на открытых и полуоткрытых производственных площадках в стесненных условиях: с наличием в зоне производства работ действующего технологического оборудования или движения технологического транспорта. (пЗП = 1.15 пЭМ = 1.15 пЗПМ = 1.15 пЗТ = 1.15)
|  | ОПДС-2821.2011. Прил.4.т.1.п.5А |  |  |  | Производство работ вблизи объектов, находящихся под высоким напряжением; в охранной зоне действующей воздушной линии электропередачи, в том числе контактной сети, если выполнение указанных работ приводит к ограничению действий исполнителей специальными требованиями техники безопасности. (пЗП = 1.2 пЭМ = 1.2 пЗПМ = 1.2 пЗТ = 1.2)
[6 empty] | ЗП |  |  |  |  | 201.61 | 1.38 |  |  | 189.19 |  |  | 28.48 | 5388.13
[6 empty] | ЭМ |  |  |  |  | 76.74 | 1.38 |  |  | 72.01 |  |  | 6.3 | 453.66
[6 empty] | МР |  |  |  |  | 977.36 | 1 |  |  | 664.6 |  |  | 6.88 | 4572.45
|  | Пр/812-008.0-1 |  |  |  | НР от ФОТ |  |  | % | 110 |  | 1 |  |  | 208.11 |  |  | 110 | 5926.94
|  | Пр/774-008.0 |  |  |  | СП от ФОТ |  |  | % | 69 |  | 1 |  |  | 130.54 |  |  | 69 | 3717.81
[6 empty] | ЗТР |  |  | чел-ч | 21.2 |  | 1.38 | [6 empty] | 19.8941
[6 empty] | Всего по позиции | [8 empty] | 1264.45 |  |  |  | 20058.99
63 |  | ОССЦЖ 101-0073 |  |  |  | Битумы нефтяные строительные марки: БН-90/10 |  |  | т | -0.0109 | 1521.4 | 1 |  |  | -16.58 |  |  | 6.88 | -114.07
[6 empty] | Коэффициент пересчета: Наружное освещение и сети 0,4 кВ | [11 empty] | п.10.14.9
[6 empty] | НР от ФОТ |  |  | % | 110 |  | 1 |  |  | 0 |  |  | 110 | 0
[6 empty] | СП от ФОТ |  |  | % | 69 |  | 1 |  |  | 0 |  |  | 69 | 0
64 |  | ОССЦЖ 101-0594 |  |  |  | Мастика битумная кровельная горячая |  |  | т | -0.1632 | 3728.99 | 1 |  |  | -608.57 |  |  | 6.88 | -4186.96
[6 empty] | Коэффициент пересчета: Наружное освещение и сети 0,4 кВ | [11 empty] | п.10.14.9
[6 empty] | НР от ФОТ |  |  | % | 110 |  | 1 |  |  | 0 |  |  | 110 | 0
[6 empty] | СП от ФОТ |  |  | % | 69 |  | 1 |  |  | 0 |  |  | 69 | 0
65 |  | ОССЦЖ 101-3212 |  |  |  | Битум горячий |  |  | т | 0.048 | 2141.59 | 1 |  |  | 102.8 |  |  | 6.88 | 707.26
[6 empty] | Коэффициент пересчета: Наружное освещение и сети 0,4 кВ | [11 empty] | п.10.14.9
[6 empty] | НР от ФОТ |  |  | % | 110 |  | 1 |  |  | 0 |  |  | 110 | 0
[6 empty] | СП от ФОТ |  |  | % | 69 |  | 1 |  |  | 0 |  |  | 69 | 0
66 |  | ОССЦЖ 101-4728 |  |  |  | Мастика гидроизоляционная холодная ТЕХНОНИКОЛЬ №24 (МГТН) |  |  | кг | 120 | 9.8 | 1 |  |  | 1176 |  |  | 6.88 | 8090.88
п.10.14.9
Коэффициент пересчета: Наружное освещение и сети 0,4 кВ
[6 empty] | НР от ФОТ |  |  | % | 110 |  | 1 |  |  | 0 |  |  | 110 | 0
[6 empty] | СП от ФОТ |  |  | % | 69 |  | 1 |  |  | 0 |  |  | 69 | 0
67 |  | ОЕРЖ 08-01-003-02 |  |  |  | Гидроизоляция стен, фундаментов: горизонтальная оклеечная в 1 слой / Укладка Гидроизола ХПП-2.5 на бетонную подготовку фундамента КТП |  |  | 100 м2 изолируемой поверхности | 0.5 | 2817.37 | [6 empty] | п.10.14.9
Коэффициент пересчета: Наружное освещение и сети 0,4 кВ
|  | ОЭСНЖ 11030 |  |  |  | Рабочий строитель среднего разряда 3 |  |  | чел.-ч | 9.867 | 8.53 |  |  |  | 84.17 |  |  | 28,48 | 2397.16
(пМР = 0)
|  | ОПДС-2821.2011. Прил.4.т.1.п.4А |  |  |  | Производство работ на открытых и полуоткрытых производственных площадках в стесненных условиях: с наличием в зоне производства работ действующего технологического оборудования или движения технологического транспорта. (пЗП = 1.15 пЭМ = 1.15 пЗПМ = 1.15 пЗТ = 1.15)
|  | ОПДС-2821.2011. Прил.4.т.1.п.5А |  |  |  | Производство работ вблизи объектов, находящихся под высоким напряжением; в охранной зоне действующей воздушной линии электропередачи, в том числе контактной сети, если выполнение указанных работ приводит к ограничению действий исполнителей специальными требованиями техники безопасности. (пЗП = 1.2 пЭМ = 1.2 пЗПМ = 1.2 пЗТ = 1.2)
[6 empty] | ЗП |  |  |  |  | 121.98 | 1.38 |  |  | 84.17 |  |  | 28.48 | 2397.16
[6 empty] | ЭМ |  |  |  |  | 101.28 | 1.38 |  |  | 69.88 |  |  | 6.3 | 440.24
[6 empty] | МР |  |  |  |  | 2594.11 | 0 |  |  | 0 |  |  | 6.88 | 0
|  | Пр/812-008.0-1 |  |  |  | НР от ФОТ |  |  | % | 110 |  | 1 |  |  | 92.59 |  |  | 110 | 2636.88
|  | Пр/774-008.0 |  |  |  | СП от ФОТ |  |  | % | 69 |  | 1 |  |  | 58.08 |  |  | 69 | 1654.04
[6 empty] | ЗТР |  |  | чел-ч | 14.3 |  | 1.38 | [6 empty] | 9.867
[6 empty] | Всего по позиции | [8 empty] | 304.72 |  |  |  | 7128.32
68 |  | ОССЦЖ 101-3320 |  |  |  | Гидроизол (техноэласт ХПП-3,0 стеклохолст) для изоляции труб / примен. Гидроизол ХПП-2.5 (рулонная) ширина 1м L=10м (1*10=10м2) |  |  | м2 | 60 | 25.11 | 1 |  |  | 1506.6 |  |  | 6.88 | 10365.41
п.10.14.9
Коэффициент пересчета: Наружное освещение и сети 0,4 кВ
[6 empty] | НР от ФОТ |  |  | % | 110 |  | 1 |  |  | 0 |  |  | 110 | 0
[6 empty] | СП от ФОТ |  |  | % | 69 |  | 1 |  |  | 0 |  |  | 69 | 0
69 |  | ОЕРЖ 01-02-061-01 |  |  |  | Засыпка вручную траншей, пазух котлованов и ям, группа грунтов 1 |  |  | 100 м3 грунта | 0.523 | 663.75 | [6 empty] | п.10.14.9
Коэффициент пересчета: Наружное освещение и сети 0,4 кВ
|  | ОЭСНЖ 11015 |  |  |  | Рабочий строитель среднего разряда 1,5 |  |  | чел.-ч | 63.874 | 7.5 |  |  |  | 479.05 |  |  | 28,48 | 13643.34
|  | ОПДС-2821.2011. Прил.4.т.1.п.4А |  |  |  | Производство работ на открытых и полуоткрытых производственных площадках в стесненных условиях: с наличием в зоне производства работ действующего технологического оборудования или движения технологического транспорта. (пЗП = 1.15 пЭМ = 1.15 пЗПМ = 1.15 пЗТ = 1.15)
|  | ОПДС-2821.2011. Прил.4.т.1.п.5А |  |  |  | Производство работ вблизи объектов, находящихся под высоким напряжением; в охранной зоне действующей воздушной линии электропередачи, в том числе контактной сети, если выполнение указанных работ приводит к ограничению действий исполнителей специальными требованиями техники безопасности. (пЗП = 1.2 пЭМ = 1.2 пЗПМ = 1.2 пЗТ = 1.2)
[6 empty] | ЗП |  |  |  |  | 663.75 | 1.38 |  |  | 479.05 |  |  | 28.48 | 13643.34
|  | Пр/812-001.2-1 |  |  |  | НР от ФОТ |  |  | % | 89 |  | 1 |  |  | 426.35 |  |  | 89 | 12142.57
|  | Пр/774-001.2 |  |  |  | СП от ФОТ |  |  | % | 40 |  | 1 |  |  | 191.62 |  |  | 40 | 5457.34
[6 empty] | ЗТР |  |  | чел-ч | 88.5 |  | 1.38 | [6 empty] | 63.874
[6 empty] | Всего по позиции | [8 empty] | 1097.02 |  |  |  | 31243.25
70 |  | ОССЦЖ 408-0359 |  |  |  | Песок несортированный / примен. Песок речной |  |  | м3 | 52.3 | 91.83 | 1 |  |  | 4802.71 |  |  | 6.88 | 33042.64
[6 empty] | Коэффициент пересчета: Наружное освещение и сети 0,4 кВ | [11 empty] | п.10.14.9
[6 empty] | НР от ФОТ |  |  | % | 89 |  | 1 |  |  | 0 |  |  | 89 | 0
[6 empty] | СП от ФОТ |  |  | % | 40 |  | 1 |  |  | 0 |  |  | 40 | 0
71 |  | ОЕРЖ 01-02-005-01 |  |  |  | Уплотнение грунта пневматическими трамбовками, группа грунтов: 1-2 |  |  | 100 м3 уплотненного грунта | 0.523 | 423.16 | [6 empty] | п.10.14.9
Коэффициент пересчета: Наружное освещение и сети 0,4 кВ
|  | ОЭСНЖ 11030 |  |  |  | Рабочий строитель среднего разряда 3 |  |  | чел.-ч | 9.0434 | 8.53 |  |  |  | 77.14 |  |  | 28,48 | 2196.95
|  | ОПДС-2821.2011. Прил.4.т.1.п.4А |  |  |  | Производство работ на открытых и полуоткрытых производственных площадках в стесненных условиях: с наличием в зоне производства работ действующего технологического оборудования или движения технологического транспорта. (пЗП = 1.15 пЭМ = 1.15 пЗПМ = 1.15 пЗТ = 1.15)
|  | ОПДС-2821.2011. Прил.4.т.1.п.5А |  |  |  | Производство работ вблизи объектов, находящихся под высоким напряжением; в охранной зоне действующей воздушной линии электропередачи, в том числе контактной сети, если выполнение указанных работ приводит к ограничению действий исполнителей специальными требованиями техники безопасности. (пЗП = 1.2 пЭМ = 1.2 пЗПМ = 1.2 пЗТ = 1.2)
[6 empty] | ЗП |  |  |  |  | 106.88 | 1.38 |  |  | 77.14 |  |  | 28.48 | 2196.95
[6 empty] | ЭМ |  |  |  |  | 316.28 | 1.38 |  |  | 228.27 |  |  | 6.3 | 1438.1
[6 empty] | в т.ч. ЗПМ |  |  |  |  | 30.58 | 1.38 |  |  | (22,07) |  |  | 28.48 | (628,55)
|  | Пр/812-001.1-1 |  |  |  | НР от ФОТ |  |  | % | 92 |  | 1 |  |  | 91.27 |  |  | 92 | 2599.46
|  | Пр/774-001.1 |  |  |  | СП от ФОТ |  |  | % | 46 |  | 1 |  |  | 45.64 |  |  | 46 | 1299.73
[6 empty] | ЗТР |  |  | чел-ч | 12.53 |  | 1.38 | [6 empty] | 9.0434
[6 empty] | Всего по позиции | [8 empty] | 442.32 |  |  |  | 7534.24
72 |  | ОЕРЖ 01-02-061-01 |  |  |  | Засыпка вручную траншей, пазух котлованов и ям, группа грунтов 1 |  |  | 100 м3 грунта | 0.03 | 663.75 | [6 empty] | п.10.14.9
Коэффициент пересчета: Наружное освещение и сети 0,4 кВ
|  | ОЭСНЖ 11015 |  |  |  | Рабочий строитель среднего разряда 1,5 |  |  | чел.-ч | 3.6639 | 7.5 |  |  |  | 27.48 |  |  | 28,48 | 782.63
|  | ОПДС-2821.2011. Прил.4.т.1.п.5А |  |  |  | Производство работ вблизи объектов, находящихся под высоким напряжением; в охранной зоне действующей воздушной линии электропередачи, в том числе контактной сети, если выполнение указанных работ приводит к ограничению действий исполнителей специальными требованиями техники безопасности. (пЗП = 1.2 пЭМ = 1.2 пЗПМ = 1.2 пЗТ = 1.2)
|  | ОПДС-2821.2011. Прил.4.т.1.п.4А |  |  |  | Производство работ на открытых и полуоткрытых производственных площадках в стесненных условиях: с наличием в зоне производства работ действующего технологического оборудования или движения технологического транспорта. (пЗП = 1.15 пЭМ = 1.15 пЗПМ = 1.15 пЗТ = 1.15)
[6 empty] | ЗП |  |  |  |  | 663.75 | 1.38 |  |  | 27.48 |  |  | 28.48 | 782.63
|  | Пр/812-001.2-1 |  |  |  | НР от ФОТ |  |  | % | 89 |  | 1 |  |  | 24.46 |  |  | 89 | 696.54
|  | Пр/774-001.2 |  |  |  | СП от ФОТ |  |  | % | 40 |  | 1 |  |  | 10.99 |  |  | 40 | 313.05
[6 empty] | ЗТР |  |  | чел-ч | 88.5 |  | 1.38 | [6 empty] | 3.6639
[6 empty] | Всего по позиции | [8 empty] | 62.93 |  |  |  | 1792.22
73 |  | ОССЦЖ 408-0359 |  |  |  | Песок несортированный / примен. Песок речной |  |  | м3 | 3 | 91.83 | 1 |  |  | 275.49 |  |  | 6.88 | 1895.37
[6 empty] | Коэффициент пересчета: Наружное освещение и сети 0,4 кВ | [11 empty] | п.10.14.9
[6 empty] | НР от ФОТ |  |  | % | 89 |  | 1 |  |  | 0 |  |  | 89 | 0
[6 empty] | СП от ФОТ |  |  | % | 40 |  | 1 |  |  | 0 |  |  | 40 | 0
74 |  | ОЕРЖ 01-02-005-01 |  |  |  | Уплотнение грунта пневматическими трамбовками, группа грунтов: 1-2 |  |  | 100 м3 уплотненного грунта | 0.03 | 423.16 | [6 empty] | п.10.14.9
Коэффициент пересчета: Наружное освещение и сети 0,4 кВ
|  | ОЭСНЖ 11030 |  |  |  | Рабочий строитель среднего разряда 3 |  |  | чел.-ч | 0.51874 | 8.53 |  |  |  | 4.42 |  |  | 28,48 | 125.88
|  | ОПДС-2821.2011. Прил.4.т.1.п.4А |  |  |  | Производство работ на открытых и полуоткрытых производственных площадках в стесненных условиях: с наличием в зоне производства работ действующего технологического оборудования или движения технологического транспорта. (пЗП = 1.15 пЭМ = 1.15 пЗПМ = 1.15 пЗТ = 1.15)
|  | ОПДС-2821.2011. Прил.4.т.1.п.5А |  |  |  | Производство работ вблизи объектов, находящихся под высоким напряжением; в охранной зоне действующей воздушной линии электропередачи, в том числе контактной сети, если выполнение указанных работ приводит к ограничению действий исполнителей специальными требованиями техники безопасности. (пЗП = 1.2 пЭМ = 1.2 пЗПМ = 1.2 пЗТ = 1.2)
[6 empty] | ЗП |  |  |  |  | 106.88 | 1.38 |  |  | 4.42 |  |  | 28.48 | 125.88
[6 empty] | ЭМ |  |  |  |  | 316.28 | 1.38 |  |  | 13.09 |  |  | 6.3 | 82.47
[6 empty] | в т.ч. ЗПМ |  |  |  |  | 30.58 | 1.38 |  |  | (1,27) |  |  | 28.48 | (36,17)
|  | Пр/812-001.1-1 |  |  |  | НР от ФОТ |  |  | % | 92 |  | 1 |  |  | 5.23 |  |  | 92 | 149.09
|  | Пр/774-001.1 |  |  |  | СП от ФОТ |  |  | % | 46 |  | 1 |  |  | 2.62 |  |  | 46 | 74.54
[6 empty] | ЗТР |  |  | чел-ч | 12.53 |  | 1.38 | [6 empty] | 0.51874
[6 empty] | Всего по позиции | [8 empty] | 25.36 |  |  |  | 431.98
75 |  | ОЕРЖ 11-01-050-01 |  |  |  | Устройство пароизоляции из полиэтиленовой пленки в один слой насухо / Укладка полиэтиленовой пленки толщиной 300мк на дно котлована |  |  | 100 м2 поверхности | 0.4 | 1623.53 | [6 empty] | п.10.14.9
Коэффициент пересчета: Наружное освещение и сети 0,4 кВ
|  | ОЭСНЖ 11030 |  |  |  | Рабочий строитель среднего разряда 3 |  |  | чел.-ч | 1.9044 | 8.53 |  |  |  | 16.24 |  |  | 28,48 | 462.52
|  | ОПДС-2821.2011. Прил.4.т.1.п.4А |  |  |  | Производство работ на открытых и полуоткрытых производственных площадках в стесненных условиях: с наличием в зоне производства работ действующего технологического оборудования или движения технологического транспорта. (пЗП = 1.15 пЭМ = 1.15 пЗПМ = 1.15 пЗТ = 1.15)
|  | ОПДС-2821.2011. Прил.4.т.1.п.5А |  |  |  | Производство работ вблизи объектов, находящихся под высоким напряжением; в охранной зоне действующей воздушной линии электропередачи, в том числе контактной сети, если выполнение указанных работ приводит к ограничению действий исполнителей специальными требованиями техники безопасности. (пЗП = 1.2 пЭМ = 1.2 пЗПМ = 1.2 пЗТ = 1.2)
[6 empty] | ЗП |  |  |  |  | 29.43 | 1.38 |  |  | 16.25 |  |  | 28.48 | 462.8
[6 empty] | ЭМ |  |  |  |  | 1.68 | 1.38 |  |  | 0.93 |  |  | 6.3 | 5.86
[6 empty] | МР |  |  |  |  | 1592.42 | 1 |  |  | 636.97 |  |  | 6.88 | 4382.35
|  | Пр/812-011.0-1 |  |  |  | НР от ФОТ |  |  | % | 112 |  | 1 |  |  | 18.2 |  |  | 112 | 518.34
|  | Пр/774-011.0 |  |  |  | СП от ФОТ |  |  | % | 65 |  | 1 |  |  | 10.56 |  |  | 65 | 300.82
[6 empty] | ЗТР |  |  | чел-ч | 3.45 |  | 1.38 | [6 empty] | 1.9044
[6 empty] | Всего по позиции | [8 empty] | 682.91 |  |  |  | 5670.17
76 |  | ОЕРЖ 06-01-001-01 |  |  |  | Устройство бетонной подготовки / Заливка бетонной подготовки под фундамент КТП и площадки обслуживания толщиной 50мм бетоном кл. В7.5 |  |  | 100 м3 бетона, бутобетона и железобетона в деле | 0.0225 | 51708.13 | [6 empty] | п.10.14.9
Коэффициент пересчета: Наружное освещение и сети 0,4 кВ
|  | ОЭСНЖ 11020 |  |  |  | Рабочий строитель среднего разряда 2 |  |  | чел.-ч | 5.589 | 7.8 |  |  |  | 43.59 |  |  | 28,48 | 1241.44
|  | ОПДС-2821.2011. Прил.4.т.1.п.5А |  |  |  | Производство работ вблизи объектов, находящихся под высоким напряжением; в охранной зоне действующей воздушной линии электропередачи, в том числе контактной сети, если выполнение указанных работ приводит к ограничению действий исполнителей специальными требованиями техники безопасности. (пЗП = 1.2 пЭМ = 1.2 пЗПМ = 1.2 пЗТ = 1.2)
|  | ОПДС-2821.2011. Прил.4.т.1.п.4А |  |  |  | Производство работ на открытых и полуоткрытых производственных площадках в стесненных условиях: с наличием в зоне производства работ действующего технологического оборудования или движения технологического транспорта. (пЗП = 1.15 пЭМ = 1.15 пЗПМ = 1.15 пЗТ = 1.15)
[6 empty] | ЗП |  |  |  |  | 1404 | 1.38 |  |  | 43.59 |  |  | 28.48 | 1241.44
[6 empty] | ЭМ |  |  |  |  | 1596.02 | 1.38 |  |  | 49.56 |  |  | 6.3 | 312.23
[6 empty] | в т.ч. ЗПМ |  |  |  |  | 243 | 1.38 |  |  | (7,55) |  |  | 28.48 | (215,02)
[6 empty] | МР |  |  |  |  | 48708.11 | 1 |  |  | 1095.93 |  |  | 6.88 | 7540
|  | Пр/812-006.0-1 |  |  |  | НР от ФОТ |  |  | % | 102 |  | 1 |  |  | 52.16 |  |  | 102 | 1485.59
|  | Пр/774-006.0 |  |  |  | СП от ФОТ |  |  | % | 58 |  | 1 |  |  | 29.66 |  |  | 58 | 844.75
[6 empty] | ЗТР |  |  | чел-ч | 180 |  | 1.38 | [6 empty] | 5.589
[6 empty] | Всего по позиции | [8 empty] | 1270.9 |  |  |  | 11424.01
77 |  | ОССЦЖ 401-0061 |  |  |  | Бетон тяжелый, крупность заполнителя: 20 мм, класс В3,5 (М50) |  |  | м3 | -2.295 | 450.54 | 1 |  |  | -1033.99 |  |  | 6.88 | -7113.85
п.10.14.9
Коэффициент пересчета: Наружное освещение и сети 0,4 кВ
[6 empty] | НР от ФОТ |  |  | % | 102 |  | 1 |  |  | 0 |  |  | 102 | 0
[6 empty] | СП от ФОТ |  |  | % | 58 |  | 1 |  |  | 0 |  |  | 58 | 0
78 |  | ОССЦЖ 401-0203 |  |  |  | Бетон гидротехнический, класс: В7,5 (М100) F75 W4 |  |  | м3 | 2.25 | 517.79 | 1 |  |  | 1165.03 |  |  | 6.88 | 8015.41
[6 empty] | Коэффициент пересчета: Наружное освещение и сети 0,4 кВ | [11 empty] | п.10.14.9
[6 empty] | НР от ФОТ |  |  | % | 102 |  | 1 |  |  | 0 |  |  | 102 | 0
[6 empty] | СП от ФОТ |  |  | % | 58 |  | 1 |  |  | 0 |  |  | 58 | 0
79 |  | ОЕРЖ 08-01-003-02 |  |  |  | Гидроизоляция стен, фундаментов: горизонтальная оклеечная в 1 слой / Укладка Гидроизола ХПП-2.5 на бетонную подготовку фундамента КТП |  |  | 100 м2 изолируемой поверхности | 0.364 | 2817.37 | [6 empty] | п.10.14.9
Коэффициент пересчета: Наружное освещение и сети 0,4 кВ
|  | ОЭСНЖ 11030 |  |  |  | Рабочий строитель среднего разряда 3 |  |  | чел.-ч | 7.1832 | 8.53 |  |  |  | 61.27 |  |  | 28,48 | 1744.97
(пМР = 0)
|  | ОПДС-2821.2011. Прил.4.т.1.п.5А |  |  |  | Производство работ вблизи объектов, находящихся под высоким напряжением; в охранной зоне действующей воздушной линии электропередачи, в том числе контактной сети, если выполнение указанных работ приводит к ограничению действий исполнителей специальными требованиями техники безопасности. (пЗП = 1.2 пЭМ = 1.2 пЗПМ = 1.2 пЗТ = 1.2)
|  | ОПДС-2821.2011. Прил.4.т.1.п.4А |  |  |  | Производство работ на открытых и полуоткрытых производственных площадках в стесненных условиях: с наличием в зоне производства работ действующего технологического оборудования или движения технологического транспорта. (пЗП = 1.15 пЭМ = 1.15 пЗПМ = 1.15 пЗТ = 1.15)
[6 empty] | ЗП |  |  |  |  | 121.98 | 1.38 |  |  | 61.27 |  |  | 28.48 | 1744.97
[6 empty] | ЭМ |  |  |  |  | 101.28 | 1.38 |  |  | 50.87 |  |  | 6.3 | 320.48
[6 empty] | МР |  |  |  |  | 2594.11 | 0 |  |  | 0 |  |  | 6.88 | 0
|  | Пр/812-008.0-1 |  |  |  | НР от ФОТ |  |  | % | 110 |  | 1 |  |  | 67.4 |  |  | 110 | 1919.47
|  | Пр/774-008.0 |  |  |  | СП от ФОТ |  |  | % | 69 |  | 1 |  |  | 42.28 |  |  | 69 | 1204.03
[6 empty] | ЗТР |  |  | чел-ч | 14.3 |  | 1.38 | [6 empty] | 7.1832
[6 empty] | Всего по позиции | [8 empty] | 221.82 |  |  |  | 5188.95
80 |  | ОССЦЖ 101-3320 |  |  |  | Гидроизол (техноэласт ХПП-3,0 стеклохолст) для изоляции труб / примен. Гидроизол ХПП-2.5 (рулонная) ширина 1м L=10м (1*10=10м2) |  |  | м2 | 50 | 25.11 | 1 |  |  | 1255.5 |  |  | 6.88 | 8637.84
п.10.14.9
Коэффициент пересчета: Наружное освещение и сети 0,4 кВ
[6 empty] | НР от ФОТ |  |  | % | 110 |  | 1 |  |  | 0 |  |  | 110 | 0
[6 empty] | СП от ФОТ |  |  | % | 69 |  | 1 |  |  | 0 |  |  | 69 | 0
81 |  | ОЕРЖ 06-01-001-01 |  |  |  | Устройство бетонной подготовки |  |  | 100 м3 бетона, бутобетона и железобетона в деле | 0.045 | 51708.13 | [6 empty] | п.10.14.9
Коэффициент пересчета: Наружное освещение и сети 0,4 кВ
|  | ОЭСНЖ 11020 |  |  |  | Рабочий строитель среднего разряда 2 |  |  | чел.-ч | 11.178 | 7.8 |  |  |  | 87.19 |  |  | 28,48 | 2483.17
|  | ОПДС-2821.2011. Прил.4.т.1.п.4А |  |  |  | Производство работ на открытых и полуоткрытых производственных площадках в стесненных условиях: с наличием в зоне производства работ действующего технологического оборудования или движения технологического транспорта. (пЗП = 1.15 пЭМ = 1.15 пЗПМ = 1.15 пЗТ = 1.15)
|  | ОПДС-2821.2011. Прил.4.т.1.п.5А |  |  |  | Производство работ вблизи объектов, находящихся под высоким напряжением; в охранной зоне действующей воздушной линии электропередачи, в том числе контактной сети, если выполнение указанных работ приводит к ограничению действий исполнителей специальными требованиями техники безопасности. (пЗП = 1.2 пЭМ = 1.2 пЗПМ = 1.2 пЗТ = 1.2)
[6 empty] | ЗП |  |  |  |  | 1404 | 1.38 |  |  | 87.19 |  |  | 28.48 | 2483.17
[6 empty] | ЭМ |  |  |  |  | 1596.02 | 1.38 |  |  | 99.11 |  |  | 6.3 | 624.39
[6 empty] | в т.ч. ЗПМ |  |  |  |  | 243 | 1.38 |  |  | (15,09) |  |  | 28.48 | (429,76)
[6 empty] | МР |  |  |  |  | 48708.11 | 1 |  |  | 2191.86 |  |  | 6.88 | 15080
|  | Пр/812-006.0-1 |  |  |  | НР от ФОТ |  |  | % | 102 |  | 1 |  |  | 104.33 |  |  | 102 | 2971.19
|  | Пр/774-006.0 |  |  |  | СП от ФОТ |  |  | % | 58 |  | 1 |  |  | 59.32 |  |  | 58 | 1689.5
[6 empty] | ЗТР |  |  | чел-ч | 180 |  | 1.38 | [6 empty] | 11.178
[6 empty] | Всего по позиции | [8 empty] | 2541.81 |  |  |  | 22848.25
82 |  | ОССЦЖ 401-0061 |  |  |  | Бетон тяжелый, крупность заполнителя: 20 мм, класс В3,5 (М50) |  |  | м3 | -4.59 | 450.54 | 1 |  |  | -2067.98 |  |  | 6.88 | -14227.7
п.10.14.9
Коэффициент пересчета: Наружное освещение и сети 0,4 кВ
[6 empty] | НР от ФОТ |  |  | % | 102 |  | 1 |  |  | 0 |  |  | 102 | 0
[6 empty] | СП от ФОТ |  |  | % | 58 |  | 1 |  |  | 0 |  |  | 58 | 0
83 |  | ОССЦЖ 401-0206 |  |  |  | Бетон гидротехнический, класс: В15 (М200) F150 W6 |  |  | м3 | 4.5 | 573.4 | 1 |  |  | 2580.3 |  |  | 6.88 | 17752.46
[6 empty] | Коэффициент пересчета: Наружное освещение и сети 0,4 кВ | [11 empty] | п.10.14.9
[6 empty] | НР от ФОТ |  |  | % | 102 |  | 1 |  |  | 0 |  |  | 102 | 0
[6 empty] | СП от ФОТ |  |  | % | 58 |  | 1 |  |  | 0 |  |  | 58 | 0
84 |  | ОЕРЖ 08-02-007-01 |  |  |  | Армирование кладки стен и других конструкций |  |  | 1 т металлических изделий | 0.0287 | 8142.44 | [6 empty] | п.10.14.9
Коэффициент пересчета: Наружное освещение и сети 0,4 кВ
|  | ОЭСНЖ 11022 |  |  |  | Рабочий строитель среднего разряда 2,2 |  |  | чел.-ч | 2.5241 | 7.94 |  |  |  | 20.04 |  |  | 28,48 | 570.74
|  | ОПДС-2821.2011. Прил.4.т.1.п.5А |  |  |  | Производство работ вблизи объектов, находящихся под высоким напряжением; в охранной зоне действующей воздушной линии электропередачи, в том числе контактной сети, если выполнение указанных работ приводит к ограничению действий исполнителей специальными требованиями техники безопасности. (пЗП = 1.2 пЭМ = 1.2 пЗПМ = 1.2 пЗТ = 1.2)
|  | ОПДС-2821.2011. Прил.4.т.1.п.4А |  |  |  | Производство работ на открытых и полуоткрытых производственных площадках в стесненных условиях: с наличием в зоне производства работ действующего технологического оборудования или движения технологического транспорта. (пЗП = 1.15 пЭМ = 1.15 пЗПМ = 1.15 пЗТ = 1.15)
[6 empty] | ЗП |  |  |  |  | 506.02 | 1.38 |  |  | 20.04 |  |  | 28.48 | 570.74
[6 empty] | ЭМ |  |  |  |  | 46.03 | 1.38 |  |  | 1.82 |  |  | 6.3 | 11.47
[6 empty] | в т.ч. ЗПМ |  |  |  |  | 3.11 | 1.38 |  |  | (0,12) |  |  | 28.48 | (3,42)
[6 empty] | МР |  |  |  |  | 7590.39 | 1 |  |  | 217.84 |  |  | 6.88 | 1498.74
|  | Пр/812-008.0-1 |  |  |  | НР от ФОТ |  |  | % | 110 |  | 1 |  |  | 22.18 |  |  | 110 | 631.58
|  | Пр/774-008.0 |  |  |  | СП от ФОТ |  |  | % | 69 |  | 1 |  |  | 13.91 |  |  | 69 | 396.17
[6 empty] | ЗТР |  |  | чел-ч | 63.73 |  | 1.38 | [6 empty] | 2.5241
[6 empty] | Всего по позиции | [8 empty] | 275.79 |  |  |  | 3108.7
85 |  | ОССЦЖ 204-0069 |  |  |  | Арматурные сетки сварные |  |  | т | -0.0287 | 7590.39 | 1 |  |  | -217.84 |  |  | 6.88 | -1498.74
[6 empty] | Коэффициент пересчета: Наружное освещение и сети 0,4 кВ | [11 empty] | п.10.14.9
[6 empty] | НР от ФОТ |  |  | % | 110 |  | 1 |  |  | 0 |  |  | 110 | 0
[6 empty] | СП от ФОТ |  |  | % | 69 |  | 1 |  |  | 0 |  |  | 69 | 0
86 |  | ОССЦЖ 204-0096 |  |  |  | Сетка сварная из холоднотянутой проволоки 3 мм |  |  | т | 0.0287 | 9746.38 | 1 |  |  | 279.72 |  |  | 6.88 | 1924.47
[6 empty] | Коэффициент пересчета: Наружное освещение и сети 0,4 кВ | [11 empty] | п.10.14.9
[6 empty] | НР от ФОТ |  |  | % | 110 |  | 1 |  |  | 0 |  |  | 110 | 0
[6 empty] | СП от ФОТ |  |  | % | 69 |  | 1 |  |  | 0 |  |  | 69 | 0
87 |  | ОЕРЖ 09-04-006-02 |  |  |  | Монтаж ограждающих конструкций стен: из профилированного листа при высоте здания до 30 м |  |  | 100 м2 | 0.2277 | 3787.89 | [6 empty] | п.10.14.9
Коэффициент пересчета: Наружное освещение и сети 0,4 кВ
|  | ОЭСНЖ 11035 |  |  |  | Рабочий строитель среднего разряда 3,5 |  |  | чел.-ч | 33.0817 | 9.07 |  |  |  | 300.05 |  |  | 28,48 | 8545.42
|  | ОПДС-2821.2011. Прил.4.т.1.п.4А |  |  |  | Производство работ на открытых и полуоткрытых производственных площадках в стесненных условиях: с наличием в зоне производства работ действующего технологического оборудования или движения технологического транспорта. (пЗП = 1.15 пЭМ = 1.15 пЗПМ = 1.15 пЗТ = 1.15)
|  | ОПДС-2821.2011. Прил.4.т.1.п.5А |  |  |  | Производство работ вблизи объектов, находящихся под высоким напряжением; в охранной зоне действующей воздушной линии электропередачи, в том числе контактной сети, если выполнение указанных работ приводит к ограничению действий исполнителей специальными требованиями техники безопасности. (пЗП = 1.2 пЭМ = 1.2 пЗПМ = 1.2 пЗТ = 1.2)
[6 empty] | ЗП |  |  |  |  | 954.89 | 1.38 |  |  | 300.05 |  |  | 28.48 | 8545.42
[6 empty] | ЭМ |  |  |  |  | 2516.55 | 1.38 |  |  | 790.77 |  |  | 6.3 | 4981.85
[6 empty] | в т.ч. ЗПМ |  |  |  |  | 224.35 | 1.38 |  |  | (70,50) |  |  | 28.48 | (2007,84)
[6 empty] | МР |  |  |  |  | 316.45 | 1 |  |  | 72.06 |  |  | 6.88 | 495.77
|  | Пр/812-009.0-1 |  |  |  | НР от ФОТ |  |  | % | 93 |  | 1 |  |  | 344.61 |  |  | 93 | 9814.53
|  | Пр/774-009.0 |  |  |  | СП от ФОТ |  |  | % | 62 |  | 1 |  |  | 229.74 |  |  | 62 | 6543.02
[6 empty] | ЗТР |  |  | чел-ч | 105.28 |  | 1.38 | [6 empty] | 33.0817
[6 empty] | Всего по позиции | [8 empty] | 1737.23 |  |  |  | 30380.59
88 |  | ОССЦЖ 101-3031 |  |  |  | Профилированный настил окрашенный: С10-1000-0,5 / Профлист ССм10 1100х1150 мм, 18 шт. |  |  | т | 0.1242 | 12525.72 | 1 |  |  | 1555.69 |  |  | 6.88 | 10703.15
п.10.14.9
Коэффициент пересчета: Наружное освещение и сети 0,4 кВ
[6 empty] | НР от ФОТ |  |  | % | 90 |  | 1 |  |  | 0 |  |  | 90 | 0
[6 empty] | СП от ФОТ |  |  | % | 45 |  | 1 |  |  | 0 |  |  | 45 | 0
89 |  | ОССЦЖ 101-5187 |  |  |  | Сталь угловая равнополочная, марка стали: Ст3пс, шириной полок 100-100 мм |  |  | т | 0.1208 | 4663.74 | 1 |  |  | 563.38 |  |  | 6.88 | 3876.05
п.10.14.9
Коэффициент пересчета: Наружное освещение и сети 0,4 кВ
[6 empty] | НР от ФОТ |  |  | % | 90 |  | 1 |  |  | 0 |  |  | 90 | 0
[6 empty] | СП от ФОТ |  |  | % | 45 |  | 1 |  |  | 0 |  |  | 45 | 0
90 |  | ОССЦЖ 101-2215 |  |  |  | Сталь листовая горячекатаная марки Ст3 толщиной: 1 мм / Оконный отлив 0,5 мм L=2 м |  |  | т | 0.0063 | 7494.04 | 1 |  |  | 47.21 |  |  | 6.88 | 324.8
п.10.14.9
Коэффициент пересчета: Наружное освещение и сети 0,4 кВ
[6 empty] | НР от ФОТ |  |  | % | 90 |  | 1 |  |  | 0 |  |  | 90 | 0
[6 empty] | СП от ФОТ |  |  | % | 45 |  | 1 |  |  | 0 |  |  | 45 | 0
91 |  | ОССЦЖ 101-4641 |  |  |  | Шурупы-саморезы кровельные окрашенные: 5,5х19 мм |  |  | 10 шт. | 250 | 4.4 | 1 |  |  | 1100 |  |  | 6.88 | 7568
[6 empty] | Коэффициент пересчета: Наружное освещение и сети 0,4 кВ | [11 empty] | п.10.14.9
[6 empty] | НР от ФОТ |  |  | % | 90 |  | 1 |  |  | 0 |  |  | 90 | 0
[6 empty] | СП от ФОТ |  |  | % | 45 |  | 1 |  |  | 0 |  |  | 45 | 0
92 |  | ОССЦЖ 101-4641 |  |  |  | Шурупы-саморезы кровельные окрашенные: 5,5х19 мм / примен. 4,5х45 |  |  | 10 шт. | 50 | 4.4 | 1 |  |  | 220 |  |  | 6.88 | 1513.6
п.10.14.9
Коэффициент пересчета: Наружное освещение и сети 0,4 кВ
[6 empty] | НР от ФОТ |  |  | % | 90 |  | 1 |  |  | 0 |  |  | 90 | 0
[6 empty] | СП от ФОТ |  |  | % | 45 |  | 1 |  |  | 0 |  |  | 45 | 0
93 |  | ОССЦЖ 101-4627 |  |  |  | Дюбель рамный распорный с винтом размером: 8,0х92 мм / примен. 8х80 мм |  |  | 10 шт. | 14 | 9.11 | 1 |  |  | 127.54 |  |  | 6.88 | 877.48
п.10.14.9
Коэффициент пересчета: Наружное освещение и сети 0,4 кВ
[6 empty] | НР от ФОТ |  |  | % | 90 |  | 1 |  |  | 0 |  |  | 90 | 0
[6 empty] | СП от ФОТ |  |  | % | 45 |  | 1 |  |  | 0 |  |  | 45 | 0
94 |  | ОССЦЖ 507-4288 |  |  |  | Трубы из коррозионностойкой стали электросварные профильные, марки 08Х18Н10, размером: 40х20 мм, толщиной стенки 1,5 мм (для ограждения марша) |  |  | 10 м | 3.906 | 525.79 | 1 |  |  | 2053.74 |  |  | 6.88 | 14129.73
п.10.14.9
Коэффициент пересчета: Наружное освещение и сети 0,4 кВ
[6 empty] | НР от ФОТ |  |  | % | 90 |  | 1 |  |  | 0 |  |  | 90 | 0
[6 empty] | СП от ФОТ |  |  | % | 45 |  | 1 |  |  | 0 |  |  | 45 | 0
95 |  | ОЕРЖ 09-06-001-02 |  |  |  | Монтаж: лотков, решеток, затворов из полосовой и тонколистовой стали / Монтаж ограждения |  |  | 1 т конструкций | 0.2438 | 652.11 | [6 empty] | п.10.14.9
Коэффициент пересчета: Наружное освещение и сети 0,4 кВ
|  | ОЭСНЖ 11030 |  |  |  | Рабочий строитель среднего разряда 3 |  |  | чел.-ч | 17.088 | 8.53 |  |  |  | 145.76 |  |  | 28,48 | 4151.24
|  | ОПДС-2821.2011. Прил.4.т.1.п.5А |  |  |  | Производство работ вблизи объектов, находящихся под высоким напряжением; в охранной зоне действующей воздушной линии электропередачи, в том числе контактной сети, если выполнение указанных работ приводит к ограничению действий исполнителей специальными требованиями техники безопасности. (пЗП = 1.2 пЭМ = 1.2 пЗПМ = 1.2 пЗТ = 1.2)
|  | ОПДС-2821.2011. Прил.4.т.1.п.4А |  |  |  | Производство работ на открытых и полуоткрытых производственных площадках в стесненных условиях: с наличием в зоне производства работ действующего технологического оборудования или движения технологического транспорта. (пЗП = 1.15 пЭМ = 1.15 пЗПМ = 1.15 пЗТ = 1.15)
[6 empty] | ЗП |  |  |  |  | 433.24 | 1.38 |  |  | 145.76 |  |  | 28.48 | 4151.24
[6 empty] | ЭМ |  |  |  |  | 132.75 | 1.38 |  |  | 44.66 |  |  | 6.3 | 281.36
[6 empty] | в т.ч. ЗПМ |  |  |  |  | 1.62 | 1.38 |  |  | (0,55) |  |  | 28.48 | (15,66)
[6 empty] | МР |  |  |  |  | 86.12 | 1 |  |  | 21 |  |  | 6.88 | 144.48
|  | Пр/812-009.0-1 |  |  |  | НР от ФОТ |  |  | % | 93 |  | 1 |  |  | 136.07 |  |  | 93 | 3875.22
|  | Пр/774-009.0 |  |  |  | СП от ФОТ |  |  | % | 62 |  | 1 |  |  | 90.71 |  |  | 62 | 2583.48
[6 empty] | ЗТР |  |  | чел-ч | 50.79 |  | 1.38 | [6 empty] | 17.088
[6 empty] | Всего по позиции | [8 empty] | 438.2 |  |  |  | 11035.78
96 |  | ОЕРЖм 08-02-472-06 |  |  |  | Проводник заземляющий открыто по строительным основаниям: из полосовой стали сечением 100 мм2 |  |  | 100 м | 0.12 | 340.22 | [6 empty] | п.10.14.9
Коэффициент пересчета: Наружное освещение и сети 0,4 кВ
|  | ОЭСНЖ 12038 |  |  |  | Рабочий монтажник среднего разряда 3,8 |  |  | чел.-ч | 3.1464 | 9.4 |  |  |  | 29.58 |  |  | 28,48 | 842.44
|  | ОПДС-2821.2011. Прил.4.т.1.п.4В |  |  |  | Производство работ на открытых и полуоткрытых производственных площадках в стесненных условиях: с наличием в зоне производства работ действующего технологического оборудования или движения технологического транспорта. (пЗП = 1.15 пЭМ = 1.15 пЗПМ = 1.15 пЗТ = 1.15)
|  | ОПДС-2821.2011. Прил.4.т.1.п.5В |  |  |  | Производство работ вблизи объектов, находящихся под высоким напряжением; в охранной зоне действующей воздушной линии электропередачи, в том числе контактной сети, если выполнение указанных работ приводит к ограничению действий исполнителей специальными требованиями техники безопасности. (пЗП = 1.2 пЭМ = 1.2 пЗПМ = 1.2 пЗТ = 1.2)
[6 empty] | ЗП |  |  |  |  | 178.6 | 1.38 |  |  | 29.58 |  |  | 28.48 | 842.44
[6 empty] | ЭМ |  |  |  |  | 69.03 | 1.38 |  |  | 11.43 |  |  | 6.3 | 72.01
[6 empty] | в т.ч. ЗПМ |  |  |  |  | 2.57 | 1.38 |  |  | (0,43) |  |  | 28.48 | (12,25)
[6 empty] | МР |  |  |  |  | 92.59 | 1 |  |  | 11.11 |  |  | 6.88 | 76.44
|  | Пр/812-049.2-1 |  |  |  | НР от ФОТ |  |  | % | 97 |  | 1 |  |  | 29.11 |  |  | 97 | 829.05
|  | Пр/774-049.3 |  |  |  | СП от ФОТ |  |  | % | 51 |  | 1 |  |  | 15.31 |  |  | 51 | 435.89
[6 empty] | ЗТР |  |  | чел-ч | 19 |  | 1.38 | [6 empty] | 3.1464
[6 empty] | Всего по позиции | [8 empty] | 96.54 |  |  |  | 2255.83
97 |  | ОССЦЖ 101-1627 |  |  |  | Сталь листовая углеродистая обыкновенного качества марки ВСт3пс5 толщиной: 4-6 мм |  |  | т | -0.0005 | 6339.29 | 1 |  |  | -3.17 |  |  | 6.88 | -21.81
п.10.14.9
Коэффициент пересчета: Наружное освещение и сети 0,4 кВ
[6 empty] | НР от ФОТ |  |  | % | 97 |  | 1 |  |  | 0 |  |  | 97 | 0
[6 empty] | СП от ФОТ |  |  | % | 51 |  | 1 |  |  | 0 |  |  | 51 | 0
98 |  | ОССЦЖ 101-4678 |  |  |  | Сталь полосовая: 40х5 мм, марка Ст3сп |  |  | т | 0.0188 | 5868.19 | 1 |  |  | 110.32 |  |  | 6.88 | 759
[6 empty] | Коэффициент пересчета: Наружное освещение и сети 0,4 кВ | [11 empty] | п.10.14.9
[6 empty] | НР от ФОТ |  |  | % | 97 |  | 1 |  |  | 0 |  |  | 97 | 0
[6 empty] | СП от ФОТ |  |  | % | 51 |  | 1 |  |  | 0 |  |  | 51 | 0
99 |  | ОЕРЖм 38-01-003-04 |  |  |  | Решетчатые конструкции (стойки, опоры, фермы и пр.), сборка с помощью: лебедок ручных (с установкой и снятием их в процессе работы) или вручную (мелких деталей) |  |  | 1 т конструкций | 0.6446 | 7593.03 | [6 empty] | п.10.14.9
Коэффициент пересчета: Наружное освещение и сети 0,4 кВ
|  | ОЭСНЖ 12040 |  |  |  | Рабочий монтажник среднего разряда 4 |  |  | чел.-ч | 106.7458 | 9.62 |  |  |  | 1026.89 |  |  | 28,48 | 29245.83
|  | ОПДС-2821.2011. Прил.4.т.1.п.5В |  |  |  | Производство работ вблизи объектов, находящихся под высоким напряжением; в охранной зоне действующей воздушной линии электропередачи, в том числе контактной сети, если выполнение указанных работ приводит к ограничению действий исполнителей специальными требованиями техники безопасности. (пЗП = 1.2 пЭМ = 1.2 пЗПМ = 1.2 пЗТ = 1.2)
|  | ОПДС-2821.2011. Прил.4.т.1.п.4В |  |  |  | Производство работ на открытых и полуоткрытых производственных площадках в стесненных условиях: с наличием в зоне производства работ действующего технологического оборудования или движения технологического транспорта. (пЗП = 1.15 пЭМ = 1.15 пЗПМ = 1.15 пЗТ = 1.15)
[6 empty] | ЗП |  |  |  |  | 1154.4 | 1.38 |  |  | 1026.89 |  |  | 28.48 | 29245.83
[6 empty] | ЭМ |  |  |  |  | 396.73 | 1.38 |  |  | 352.91 |  |  | 6.3 | 2223.33
[6 empty] | в т.ч. ЗПМ |  |  |  |  | 15.2 | 1.38 |  |  | (13,52) |  |  | 28.48 | (385,05)
[6 empty] | МР |  |  |  |  | 6041.9 | 1 |  |  | 3894.61 |  |  | 6.88 | 26794.92
|  | Пр/812-080.0-1 |  |  |  | НР от ФОТ |  |  | % | 90 |  | 1 |  |  | 936.37 |  |  | 90 | 26667.79
|  | Пр/774-080.0 |  |  |  | СП от ФОТ |  |  | % | 45 |  | 1 |  |  | 468.18 |  |  | 45 | 13333.9
[6 empty] | ЗТР |  |  | чел-ч | 120 |  | 1.38 | [6 empty] | 106.7458
[6 empty] | Всего по позиции | [8 empty] | 6678.96 |  |  |  | 98265.77
100 |  | ОССЦЖ 101-1026 |  |  |  | Швеллеры № 40 из стали марки: Ст3сп |  |  | т | -0.6652 | 5604.48 | 1 |  |  | -3728.1 |  |  | 6.88 | -25649.33
[6 empty] | Коэффициент пересчета: Наружное освещение и сети 0,4 кВ | [11 empty] | п.10.14.9
[6 empty] | НР от ФОТ |  |  | % | 90 |  | 1 |  |  | 0 |  |  | 90 | 0
[6 empty] | СП от ФОТ |  |  | % | 45 |  | 1 |  |  | 0 |  |  | 45 | 0
101 |  | ОССЦЖ 101-3684 |  |  |  | Швеллеры: № 8 сталь марки Ст3пс |  |  | т | 0.5414 | 5046.12 | 1 |  |  | 2731.97 |  |  | 6.88 | 18795.95
[6 empty] | Коэффициент пересчета: Наружное освещение и сети 0,4 кВ | [11 empty] | п.10.14.9
[6 empty] | НР от ФОТ |  |  | % | 90 |  | 1 |  |  | 0 |  |  | 90 | 0
[6 empty] | СП от ФОТ |  |  | % | 45 |  | 1 |  |  | 0 |  |  | 45 | 0
102 |  | ОССЦЖ 101-3773 |  |  |  | Сталь листовая горячекатаная марки Ст3 толщиной: 4,0 мм |  |  | т | 0.0474 | 6841.19 | 1 |  |  | 324.27 |  |  | 6.88 | 2230.98
п.10.14.9
Коэффициент пересчета: Наружное освещение и сети 0,4 кВ
[6 empty] | НР от ФОТ |  |  | % | 90 |  | 1 |  |  | 0 |  |  | 90 | 0
[6 empty] | СП от ФОТ |  |  | % | 45 |  | 1 |  |  | 0 |  |  | 45 | 0
103 |  | ОССЦЖ 101-1111 |  |  |  | Прокат рифленый ромбического рифления, шириной от 1 до 1,9 м из горячекатаных листов с обрезными кромками сталь С235, толщиной: 4 мм |  |  | т | 0.3511 | 7518.28 | 1 |  |  | 2639.67 |  |  | 6.88 | 18160.93
п.10.14.9
Коэффициент пересчета: Наружное освещение и сети 0,4 кВ
[6 empty] | НР от ФОТ |  |  | % | 90 |  | 1 |  |  | 0 |  |  | 90 | 0
[6 empty] | СП от ФОТ |  |  | % | 45 |  | 1 |  |  | 0 |  |  | 45 | 0
104 |  | ОССЦЖ 509-6919 |  |  |  | Анкер-шпилька Hilti HST M12х115/20 / примен. Стандартный анкер со шпилькой М10 |  |  | шт. | 18 | 42.61 | 1 |  |  | 766.98 |  |  | 6.88 | 5276.82
п.10.14.9
Коэффициент пересчета: Наружное освещение и сети 0,4 кВ
[6 empty] | НР от ФОТ |  |  | % | 90 |  | 1 |  |  | 0 |  |  | 90 | 0
[6 empty] | СП от ФОТ |  |  | % | 45 |  | 1 |  |  | 0 |  |  | 45 | 0
105 |  | ОССЦЖ 507-4288 |  |  |  | Трубы из коррозионностойкой стали электросварные профильные, марки 08Х18Н10, размером: 40х20 мм, толщиной стенки 1,5 мм (для ограждения площадки) |  |  | 10 м | 3.28 | 525.79 | 1 |  |  | 1724.59 |  |  | 6.88 | 11865.18
п.10.14.9
Коэффициент пересчета: Наружное освещение и сети 0,4 кВ
[6 empty] | НР от ФОТ |  |  | % | 90 |  | 1 |  |  | 0 |  |  | 90 | 0
[6 empty] | СП от ФОТ |  |  | % | 45 |  | 1 |  |  | 0 |  |  | 45 | 0
106 |  | ОЕРЖ 09-03-030-01 |  |  |  | Монтаж площадок с настилом и ограждением из листовой, рифленой, просечной и круглой стали |  |  | 1 т конструкций | 0.6446 | 1099.08 | [6 empty] | п.10.14.9
Коэффициент пересчета: Наружное освещение и сети 0,4 кВ
|  | ОЭСНЖ 11036 |  |  |  | Рабочий строитель среднего разряда 3,6 |  |  | чел.-ч | 34.808 | 9.18 |  |  |  | 319.54 |  |  | 28,48 | 9100.5
|  | ОПДС-2821.2011. Прил.4.т.1.п.4А |  |  |  | Производство работ на открытых и полуоткрытых производственных площадках в стесненных условиях: с наличием в зоне производства работ действующего технологического оборудования или движения технологического транспорта. (пЗП = 1.15 пЭМ = 1.15 пЗПМ = 1.15 пЗТ = 1.15)
|  | ОПДС-2821.2011. Прил.4.т.1.п.5А |  |  |  | Производство работ вблизи объектов, находящихся под высоким напряжением; в охранной зоне действующей воздушной линии электропередачи, в том числе контактной сети, если выполнение указанных работ приводит к ограничению действий исполнителей специальными требованиями техники безопасности. (пЗП = 1.2 пЭМ = 1.2 пЗПМ = 1.2 пЗТ = 1.2)
[6 empty] | ЗП |  |  |  |  | 359.21 | 1.38 |  |  | 319.53 |  |  | 28.48 | 9100.21
[6 empty] | ЭМ |  |  |  |  | 644.49 | 1.38 |  |  | 573.3 |  |  | 6.3 | 3611.79
[6 empty] | в т.ч. ЗПМ |  |  |  |  | 63.91 | 1.38 |  |  | (56,85) |  |  | 28.48 | (1619,09)
[6 empty] | МР |  |  |  |  | 95.38 | 1 |  |  | 61.48 |  |  | 6.88 | 422.98
|  | Пр/812-009.0-1 |  |  |  | НР от ФОТ |  |  | % | 93 |  | 1 |  |  | 350.03 |  |  | 93 | 9968.95
|  | Пр/774-009.0 |  |  |  | СП от ФОТ |  |  | % | 62 |  | 1 |  |  | 233.36 |  |  | 62 | 6645.97
[6 empty] | ЗТР |  |  | чел-ч | 39.13 |  | 1.38 | [6 empty] | 34.808
[6 empty] | Всего по позиции | [8 empty] | 1537.7 |  |  |  | 29749.9
107 |  | ОЕРЖм 38-01-003-04 |  |  |  | Решетчатые конструкции (стойки, опоры, фермы и пр.), сборка с помощью: лебедок ручных (с установкой и снятием их в процессе работы) или вручную (мелких деталей) |  |  | 1 т конструкций | 0.2308 | 7593.03 | [6 empty] | п.10.14.9
Коэффициент пересчета: Наружное освещение и сети 0,4 кВ
|  | ОЭСНЖ 12040 |  |  |  | Рабочий монтажник среднего разряда 4 |  |  | чел.-ч | 38.2205 | 9.62 |  |  |  | 367.68 |  |  | 28,48 | 10471.53
|  | ОПДС-2821.2011. Прил.4.т.1.п.4В |  |  |  | Производство работ на открытых и полуоткрытых производственных площадках в стесненных условиях: с наличием в зоне производства работ действующего технологического оборудования или движения технологического транспорта. (пЗП = 1.15 пЭМ = 1.15 пЗПМ = 1.15 пЗТ = 1.15)
|  | ОПДС-2821.2011. Прил.4.т.1.п.5В |  |  |  | Производство работ вблизи объектов, находящихся под высоким напряжением; в охранной зоне действующей воздушной линии электропередачи, в том числе контактной сети, если выполнение указанных работ приводит к ограничению действий исполнителей специальными требованиями техники безопасности. (пЗП = 1.2 пЭМ = 1.2 пЗПМ = 1.2 пЗТ = 1.2)
[6 empty] | ЗП |  |  |  |  | 1154.4 | 1.38 |  |  | 367.68 |  |  | 28.48 | 10471.53
[6 empty] | ЭМ |  |  |  |  | 396.73 | 1.38 |  |  | 126.36 |  |  | 6.3 | 796.07
[6 empty] | в т.ч. ЗПМ |  |  |  |  | 15.2 | 1.38 |  |  | (4,84) |  |  | 28.48 | (137,84)
[6 empty] | МР |  |  |  |  | 6041.9 | 1 |  |  | 1394.47 |  |  | 6.88 | 9593.95
|  | Пр/812-080.0-1 |  |  |  | НР от ФОТ |  |  | % | 90 |  | 1 |  |  | 335.27 |  |  | 90 | 9548.43
|  | Пр/774-080.0 |  |  |  | СП от ФОТ |  |  | % | 45 |  | 1 |  |  | 167.63 |  |  | 45 | 4774.22
[6 empty] | ЗТР |  |  | чел-ч | 120 |  | 1.38 | [6 empty] | 38.2205
[6 empty] | Всего по позиции | [8 empty] | 2391.41 |  |  |  | 35184.2
108 |  | ОССЦЖ 101-1026 |  |  |  | Швеллеры № 40 из стали марки: Ст3сп |  |  | т | -0.2382 | 5604.48 | 1 |  |  | -1334.99 |  |  | 6.88 | -9184.73
[6 empty] | Коэффициент пересчета: Наружное освещение и сети 0,4 кВ | [11 empty] | п.10.14.9
[6 empty] | НР от ФОТ |  |  | % | 90 |  | 1 |  |  | 0 |  |  | 90 | 0
[6 empty] | СП от ФОТ |  |  | % | 45 |  | 1 |  |  | 0 |  |  | 45 | 0
109 |  | ОССЦЖ 101-3684 |  |  |  | Швеллеры: № 8 сталь марки Ст3пс |  |  | т | 0.0728 | 5046.12 | 1 |  |  | 367.36 |  |  | 6.88 | 2527.44
[6 empty] | Коэффициент пересчета: Наружное освещение и сети 0,4 кВ | [11 empty] | п.10.14.9
[6 empty] | НР от ФОТ |  |  | % | 90 |  | 1 |  |  | 0 |  |  | 90 | 0
[6 empty] | СП от ФОТ |  |  | % | 45 |  | 1 |  |  | 0 |  |  | 45 | 0
110 |  | ОССЦЖ 101-3773 |  |  |  | Сталь листовая горячекатаная марки Ст3 толщиной: 4,0 мм |  |  | т | 0.0075 | 6841.19 | 1 |  |  | 51.31 |  |  | 6.88 | 353.01
п.10.14.9
Коэффициент пересчета: Наружное освещение и сети 0,4 кВ
[6 empty] | НР от ФОТ |  |  | % | 90 |  | 1 |  |  | 0 |  |  | 90 | 0
[6 empty] | СП от ФОТ |  |  | % | 45 |  | 1 |  |  | 0 |  |  | 45 | 0
111 |  | ОССЦЖ 101-1116 |  |  |  | Прокат рифленый чечевичного рифления, шириной от 1 до 1,9 м из горячекатаных листов с обрезными кромками сталь С235, толщиной: 4 мм / примен. 5 мм |  |  | т | 0.1505 | 7645.61 | 1 |  |  | 1150.66 |  |  | 6.88 | 7916.54
п.10.14.9
Коэффициент пересчета: Наружное освещение и сети 0,4 кВ
[6 empty] | НР от ФОТ |  |  | % | 90 |  | 1 |  |  | 0 |  |  | 90 | 0
[6 empty] | СП от ФОТ |  |  | % | 45 |  | 1 |  |  | 0 |  |  | 45 | 0
112 |  | ОССЦЖ 101-1641 |  |  |  | Сталь угловая равнополочная, марка стали: ВСт3кп2, размером 50x50x5 мм |  |  | т | 0.1582 | 5218.47 | 1 |  |  | 825.56 |  |  | 6.88 | 5679.85
п.10.14.9
Коэффициент пересчета: Наружное освещение и сети 0,4 кВ
[6 empty] | НР от ФОТ |  |  | % | 90 |  | 1 |  |  | 0 |  |  | 90 | 0
[6 empty] | СП от ФОТ |  |  | % | 45 |  | 1 |  |  | 0 |  |  | 45 | 0
113 |  | ОССЦЖ 509-6919 |  |  |  | Анкер-шпилька Hilti HST M12х115/20 / примен. Стандартный анкер со шпилькой М10 |  |  | шт. | 6 | 42.61 | 1 |  |  | 255.66 |  |  | 6.88 | 1758.94
п.10.14.9
Коэффициент пересчета: Наружное освещение и сети 0,4 кВ
[6 empty] | НР от ФОТ |  |  | % | 90 |  | 1 |  |  | 0 |  |  | 90 | 0
[6 empty] | СП от ФОТ |  |  | % | 45 |  | 1 |  |  | 0 |  |  | 45 | 0
114 |  | ОЕРЖ 09-03-029-01 |  |  |  | Монтаж лестниц прямолинейных и криволинейных, пожарных с ограждением |  |  | 1 т конструкций | 0.2307 | 1095.58 | [6 empty] | п.10.14.9
Коэффициент пересчета: Наружное освещение и сети 0,4 кВ
|  | ОЭСНЖ 11038 |  |  |  | Рабочий строитель среднего разряда 3,8 |  |  | чел.-ч | 10.3055 | 9.4 |  |  |  | 96.87 |  |  | 28,48 | 2758.86
|  | ОПДС-2821.2011. Прил.4.т.1.п.5А |  |  |  | Производство работ вблизи объектов, находящихся под высоким напряжением; в охранной зоне действующей воздушной линии электропередачи, в том числе контактной сети, если выполнение указанных работ приводит к ограничению действий исполнителей специальными требованиями техники безопасности. (пЗП = 1.2 пЭМ = 1.2 пЗПМ = 1.2 пЗТ = 1.2)
|  | ОПДС-2821.2011. Прил.4.т.1.п.4А |  |  |  | Производство работ на открытых и полуоткрытых производственных площадках в стесненных условиях: с наличием в зоне производства работ действующего технологического оборудования или движения технологического транспорта. (пЗП = 1.15 пЭМ = 1.15 пЗПМ = 1.15 пЗТ = 1.15)
[6 empty] | ЗП |  |  |  |  | 304.28 | 1.38 |  |  | 96.87 |  |  | 28.48 | 2758.86
[6 empty] | ЭМ |  |  |  |  | 695.92 | 1.38 |  |  | 221.56 |  |  | 6.3 | 1395.83
[6 empty] | в т.ч. ЗПМ |  |  |  |  | 76.25 | 1.38 |  |  | (24,28) |  |  | 28.48 | (691,49)
[6 empty] | МР |  |  |  |  | 95.38 | 1 |  |  | 22 |  |  | 6.88 | 151.36
|  | Пр/812-009.0-1 |  |  |  | НР от ФОТ |  |  | % | 93 |  | 1 |  |  | 112.67 |  |  | 93 | 3208.83
|  | Пр/774-009.0 |  |  |  | СП от ФОТ |  |  | % | 62 |  | 1 |  |  | 75.11 |  |  | 62 | 2139.22
[6 empty] | ЗТР |  |  | чел-ч | 32.37 |  | 1.38 | [6 empty] | 10.3055
[6 empty] | Всего по позиции | [8 empty] | 528.21 |  |  |  | 9654.1
[6 empty] | Итого по подразделу | [8 empty] | 65688.75 |  |  |  | 746554.28
[6 empty] | Итого прямые затраты по разделу | [8 empty] | 382451.61
в том числе:
[6 empty] | оплата труда (ОТ) | [8 empty] | 16925.57 |  |  |  | 482040.2
[6 empty] | эксплуатация машин и механизмов | [8 empty] | 110849.43
в том числе:
[6 empty] | эксплуатация машин и механизмов без учета доплат к оплате труда машинистов | [8 empty] | 110849.43
в том числе:
[6 empty] | оплата труда машинистов (ОТм) | [8 empty] | 5554.6 |  |  |  | 158195
[6 empty] | доплаты к оплате труда машинистов | [8 empty] | 0 |  |  |  | 0
[6 empty] | материальные ресурсы | [8 empty] | 253767.48
в том числе:
[6 empty] | материальные ресурсы без учета дополнительной перевозки | [8 empty] | 253767.48
[6 empty] | дополнительная перевозка материальных ресурсов | [8 empty] | 0 |  |  |  | 0
[6 empty] | перевозка | [8 empty] | 909.13 |  |  |  | 5727.52
[6 empty] | Итого ФОТ (справочно) | [8 empty] | 22480.17 |  |  |  | 640235.2
[6 empty] | Итого накладные расходы | [8 empty] | 22620.56 |  |  |  | 644232.77
[6 empty] | Итого сметная прибыль | [8 empty] | 12171.4 |  |  |  | 346642.08
[6 empty] | Итого оборудование | [8 empty] | 0
в том числе:
[6 empty] | оборудование без учета дополнительной перевозки | [8 empty] | 0
[6 empty] | дополнительная перевозка оборудования | [8 empty] | 0 |  |  |  | 0
[6 empty] | Итого прочие затраты | [8 empty] | 0 |  |  |  | 0
[6 empty] | Итого по разделу | [8 empty] | 417243.57
в том числе:
[6 empty] | материальные ресурсы, отсутствующие в ФРСН | [8 empty] | 0 |  |  |  | 0
[6 empty] | оборудование, отсутствующее в ФРСН | [8 empty] | 0 |  |  |  | 0
МОНТАЖНЫЕ РАБОТЫ
115 |  | ОЕРЖм 20-02-024-02 |  |  |  | Установка на опорах предупреждающих знаков высокого напряжения/прим. Установка знаков для нумерации опор |  |  | 1 шт. | 39 | 18.58 | [6 empty] | п.10.14.9
Коэффициент пересчета: Наружное освещение и сети 0,4 кВ
|  | ОЭСНЖ 12045 |  |  |  | Рабочий монтажник среднего разряда 4,5 |  |  | чел.-ч | 94.7232 | 10.35 |  |  |  | 980.39 |  |  | 28,48 | 27921.51
|  | ОПДС-2821.2011. Прил.4.т.1.п.5В |  |  |  | Производство работ вблизи объектов, находящихся под высоким напряжением; в охранной зоне действующей воздушной линии электропередачи, в том числе контактной сети, если выполнение указанных работ приводит к ограничению действий исполнителей специальными требованиями техники безопасности. (пЗП = 1.2 пЭМ = 1.2 пЗПМ = 1.2 пЗТ = 1.2)
|  | ОПДС-2821.2011. Прил.4.т.1.п.4В |  |  |  | Производство работ на открытых и полуоткрытых производственных площадках в стесненных условиях: с наличием в зоне производства работ действующего технологического оборудования или движения технологического транспорта. (пЗП = 1.15 пЭМ = 1.15 пЗПМ = 1.15 пЗТ = 1.15)
[6 empty] | ЗП |  |  |  |  | 18.22 | 1.38 |  |  | 980.6 |  |  | 28.48 | 27927.49
[6 empty] | МР |  |  |  |  | 0.36 | 1 |  |  | 14.04 |  |  | 6.88 | 96.6
|  | Пр/812-062.0-1 |  |  |  | НР от ФОТ |  |  | % | 95 |  | 1 |  |  | 931.57 |  |  | 95 | 26531.12
|  | Пр/774-062.0 |  |  |  | СП от ФОТ |  |  | % | 45 |  | 1 |  |  | 441.27 |  |  | 45 | 12567.37
[6 empty] | ЗТР |  |  | чел-ч | 1.76 |  | 1.38 | [6 empty] | 94.7232
[6 empty] | Всего по позиции | [8 empty] | 2367.48 |  |  |  | 67122.58
116 |  | ОЕРЖм 08-02-163-01 |  |  |  | Заделка концевая с термоусаживающимися полиэтиленовыми перчатками для 3-4-жильного кабеля с бумажной изоляцией напряжением до 1 кВ, сечение одной жилы до 35 мм2/прим. Муфта соединительная термоусаживаемая для кабеля 1 кВ и провода СИП |  |  | 1 шт. | 2 | 15.05 | [6 empty] | п.10.14.9
Коэффициент пересчета: Наружное освещение и сети 0,4 кВ
|  | ОЭСНЖ 12040 |  |  |  | Рабочий монтажник среднего разряда 4 |  |  | чел.-ч | 3.036 | 9.62 |  |  |  | 29.21 |  |  | 28,48 | 831.9
|  | ОПДС-2821.2011. Прил.4.т.1.п.5В |  |  |  | Производство работ вблизи объектов, находящихся под высоким напряжением; в охранной зоне действующей воздушной линии электропередачи, в том числе контактной сети, если выполнение указанных работ приводит к ограничению действий исполнителей специальными требованиями техники безопасности. (пЗП = 1.2 пЭМ = 1.2 пЗПМ = 1.2 пЗТ = 1.2)
|  | ОПДС-2821.2011. Прил.4.т.1.п.4В |  |  |  | Производство работ на открытых и полуоткрытых производственных площадках в стесненных условиях: с наличием в зоне производства работ действующего технологического оборудования или движения технологического транспорта. (пЗП = 1.15 пЭМ = 1.15 пЗПМ = 1.15 пЗТ = 1.15)
[6 empty] | ЗП |  |  |  |  | 10.58 | 1.38 |  |  | 29.2 |  |  | 28.48 | 831.62
[6 empty] | МР |  |  |  |  | 4.47 | 1 |  |  | 8.94 |  |  | 6.88 | 61.51
|  | Пр/812-049.2-1 |  |  |  | НР от ФОТ |  |  | % | 97 |  | 1 |  |  | 28.32 |  |  | 97 | 806.67
|  | Пр/774-049.3 |  |  |  | СП от ФОТ |  |  | % | 51 |  | 1 |  |  | 14.89 |  |  | 51 | 424.13
[6 empty] | ЗТР |  |  | чел-ч | 1.1 |  | 1.38 | [6 empty] | 3.036
[6 empty] | Всего по позиции | [8 empty] | 81.35 |  |  |  | 2123.93
117 |  | ОЕРЖм 37-01-013-10 |  |  |  | Монтаж оборудования на открытой площадке |  |  | 1 шт. | 1 | 5624.88 | [6 empty] | п.10.14.9
Коэффициент пересчета: Наружное освещение и сети 0,4 кВ
|  | ОЭСНЖ 12038 |  |  |  | Рабочий монтажник среднего разряда 3,8 |  |  | чел.-ч | 241.5 | 9.4 |  |  |  | 2270.1 |  |  | 28,48 | 64652.45
|  | ОПДС-2821.2011. Прил.4.т.1.п.4В |  |  |  | Производство работ на открытых и полуоткрытых производственных площадках в стесненных условиях: с наличием в зоне производства работ действующего технологического оборудования или движения технологического транспорта. (пЗП = 1.15 пЭМ = 1.15 пЗПМ = 1.15 пЗТ = 1.15)
|  | ОПДС-2821.2011. Прил.4.т.1.п.5В |  |  |  | Производство работ вблизи объектов, находящихся под высоким напряжением; в охранной зоне действующей воздушной линии электропередачи, в том числе контактной сети, если выполнение указанных работ приводит к ограничению действий исполнителей специальными требованиями техники безопасности. (пЗП = 1.2 пЭМ = 1.2 пЗПМ = 1.2 пЗТ = 1.2)
[6 empty] | ЗП |  |  |  |  | 1645 | 1.38 |  |  | 2270.1 |  |  | 28.48 | 64652.45
[6 empty] | ЭМ |  |  |  |  | 2539.38 | 1.38 |  |  | 3504.34 |  |  | 6.3 | 22077.34
[6 empty] | в т.ч. ЗПМ |  |  |  |  | 177.21 | 1.38 |  |  | (244,55) |  |  | 28.48 | (6964,78)
[6 empty] | МР |  |  |  |  | 1440.5 | 1 |  |  | 1440.5 |  |  | 6.88 | 9910.64
|  | Пр/812-079.0-1 |  |  |  | НР от ФОТ |  |  | % | 92 |  | 1 |  |  | 2313.48 |  |  | 92 | 65887.85
|  | Пр/774-079.0 |  |  |  | СП от ФОТ |  |  | % | 49 |  | 1 |  |  | 1232.18 |  |  | 49 | 35092.44
[6 empty] | ЗТР |  |  | чел-ч | 175 |  | 1.38 | [6 empty] | 241.5
[6 empty] | Всего по позиции | [8 empty] | 10760.6 |  |  |  | 197620.72
118 |  | ОЕРЖм 08-01-062-02 |  |  |  | Трансформатор силовой, автотрансформатор или масляный реактор, масса: до 3 т |  |  | 1 шт. | 1 | 2152.06 | [6 empty] | п.10.14.9
Коэффициент пересчета: Наружное освещение и сети 0,4 кВ
|  | ОЭСНЖ 12040 |  |  |  | Рабочий монтажник среднего разряда 4 |  |  | чел.-ч | 41.538 | 9.62 |  |  |  | 399.6 |  |  | 28,48 | 11380.61
|  | ОПДС-2821.2011. Прил.4.т.1.п.4В |  |  |  | Производство работ на открытых и полуоткрытых производственных площадках в стесненных условиях: с наличием в зоне производства работ действующего технологического оборудования или движения технологического транспорта. (пЗП = 1.15 пЭМ = 1.15 пЗПМ = 1.15 пЗТ = 1.15)
|  | ОПДС-2821.2011. Прил.4.т.1.п.5В |  |  |  | Производство работ вблизи объектов, находящихся под высоким напряжением; в охранной зоне действующей воздушной линии электропередачи, в том числе контактной сети, если выполнение указанных работ приводит к ограничению действий исполнителей специальными требованиями техники безопасности. (пЗП = 1.2 пЭМ = 1.2 пЗПМ = 1.2 пЗТ = 1.2)
[6 empty] | ЗП |  |  |  |  | 289.56 | 1.38 |  |  | 399.59 |  |  | 28.48 | 11380.32
[6 empty] | ЭМ |  |  |  |  | 1090.54 | 1.38 |  |  | 1504.95 |  |  | 6.3 | 9481.19
[6 empty] | в т.ч. ЗПМ |  |  |  |  | 78.3 | 1.38 |  |  | (108,05) |  |  | 28.48 | (3077,26)
[6 empty] | МР |  |  |  |  | 771.96 | 1 |  |  | 771.96 |  |  | 6.88 | 5311.08
|  | Пр/812-049.2-1 |  |  |  | НР от ФОТ |  |  | % | 97 |  | 1 |  |  | 492.41 |  |  | 97 | 14023.85
|  | Пр/774-049.3 |  |  |  | СП от ФОТ |  |  | % | 51 |  | 1 |  |  | 258.9 |  |  | 51 | 7373.37
[6 empty] | ЗТР |  |  | чел-ч | 30.1 |  | 1.38 | [6 empty] | 41.538
[6 empty] | Всего по позиции | [8 empty] | 3427.81 |  |  |  | 47569.81
119 |  | ОЕРЖм 08-02-471-01 |  |  |  | Заземлитель вертикальный из угловой стали размером 50х50х5 мм |  |  | 10 шт. | 3.9 | 182.78 | [6 empty] | п.10.14.9
Коэффициент пересчета: Наружное освещение и сети 0,4 кВ
|  | ОЭСНЖ 12038 |  |  |  | Рабочий монтажник среднего разряда 3,8 |  |  | чел.-ч | 57.5874 | 9.4 |  |  |  | 541.32 |  |  | 28,48 | 15416.79
|  | ОПДС-2821.2011. Прил.4.т.1.п.5В |  |  |  | Производство работ вблизи объектов, находящихся под высоким напряжением; в охранной зоне действующей воздушной линии электропередачи, в том числе контактной сети, если выполнение указанных работ приводит к ограничению действий исполнителей специальными требованиями техники безопасности. (пЗП = 1.2 пЭМ = 1.2 пЗПМ = 1.2 пЗТ = 1.2)
|  | ОПДС-2821.2011. Прил.4.т.1.п.4В |  |  |  | Производство работ на открытых и полуоткрытых производственных площадках в стесненных условиях: с наличием в зоне производства работ действующего технологического оборудования или движения технологического транспорта. (пЗП = 1.15 пЭМ = 1.15 пЗПМ = 1.15 пЗТ = 1.15)
[6 empty] | ЗП |  |  |  |  | 100.58 | 1.38 |  |  | 541.32 |  |  | 28.48 | 15416.79
[6 empty] | ЭМ |  |  |  |  | 55.93 | 1.38 |  |  | 301.02 |  |  | 6.3 | 1896.43
[6 empty] | в т.ч. ЗПМ |  |  |  |  | 2.57 | 1.38 |  |  | (13,83) |  |  | 28.48 | (393,88)
[6 empty] | МР |  |  |  |  | 26.27 | 1 |  |  | 102.45 |  |  | 6.88 | 704.86
|  | Пр/812-049.2-1 |  |  |  | НР от ФОТ |  |  | % | 97 |  | 1 |  |  | 538.5 |  |  | 97 | 15336.35
|  | Пр/774-049.3 |  |  |  | СП от ФОТ |  |  | % | 51 |  | 1 |  |  | 283.13 |  |  | 51 | 8063.44
[6 empty] | ЗТР |  |  | чел-ч | 10.7 |  | 1.38 | [6 empty] | 57.5874
[6 empty] | Всего по позиции | [8 empty] | 1766.42 |  |  |  | 41417.87
120 |  | ОЕРЖм 08-02-472-01 |  |  |  | Заземлитель горизонтальный из стали круглой диаметром 12 мм |  |  | 100 м | 1.95 | 262.03 | [6 empty] | п.10.14.9
Коэффициент пересчета: Наружное освещение и сети 0,4 кВ
|  | ОЭСНЖ 12038 |  |  |  | Рабочий монтажник среднего разряда 3,8 |  |  | чел.-ч | 51.129 | 9.4 |  |  |  | 480.61 |  |  | 28,48 | 13687.77
|  | ОПДС-2821.2011. Прил.4.т.1.п.4В |  |  |  | Производство работ на открытых и полуоткрытых производственных площадках в стесненных условиях: с наличием в зоне производства работ действующего технологического оборудования или движения технологического транспорта. (пЗП = 1.15 пЭМ = 1.15 пЗПМ = 1.15 пЗТ = 1.15)
|  | ОПДС-2821.2011. Прил.4.т.1.п.5В |  |  |  | Производство работ вблизи объектов, находящихся под высоким напряжением; в охранной зоне действующей воздушной линии электропередачи, в том числе контактной сети, если выполнение указанных работ приводит к ограничению действий исполнителей специальными требованиями техники безопасности. (пЗП = 1.2 пЭМ = 1.2 пЗПМ = 1.2 пЗТ = 1.2)
[6 empty] | ЗП |  |  |  |  | 178.6 | 1.38 |  |  | 480.61 |  |  | 28.48 | 13687.77
[6 empty] | ЭМ |  |  |  |  | 56.19 | 1.38 |  |  | 151.21 |  |  | 6.3 | 952.62
[6 empty] | в т.ч. ЗПМ |  |  |  |  | 1.89 | 1.38 |  |  | (5,09) |  |  | 28.48 | (144,96)
[6 empty] | МР |  |  |  |  | 27.24 | 1 |  |  | 53.12 |  |  | 6.88 | 365.47
|  | Пр/812-049.3-1 |  |  |  | НР от ФОТ |  |  | % | 97 |  | 1 |  |  | 471.13 |  |  | 97 | 13417.75
|  | Пр/774-049.3 |  |  |  | СП от ФОТ |  |  | % | 51 |  | 1 |  |  | 247.71 |  |  | 51 | 7054.69
[6 empty] | ЗТР |  |  | чел-ч | 19 |  | 1.38 | [6 empty] | 51.129
[6 empty] | Всего по позиции | [8 empty] | 1403.78 |  |  |  | 35478.3
[6 empty] | Итого прямые затраты по разделу | [8 empty] | 12553.95
в том числе:
[6 empty] | оплата труда (ОТ) | [8 empty] | 4701.42 |  |  |  | 133896.44
[6 empty] | эксплуатация машин и механизмов | [8 empty] | 5461.52
в том числе:
[6 empty] | эксплуатация машин и механизмов без учета доплат к оплате труда машинистов | [8 empty] | 5461.52
в том числе:
[6 empty] | оплата труда машинистов (ОТм) | [8 empty] | 371.52 |  |  |  | 10580.88
[6 empty] | доплаты к оплате труда машинистов | [8 empty] | 0 |  |  |  | 0
[6 empty] | материальные ресурсы | [8 empty] | 2391.01
в том числе:
[6 empty] | материальные ресурсы без учета дополнительной перевозки | [8 empty] | 2391.01
[6 empty] | дополнительная перевозка материальных ресурсов | [8 empty] | 0 |  |  |  | 0
[6 empty] | перевозка | [8 empty] | 0 |  |  |  | 0
[6 empty] | Итого ФОТ (справочно) | [8 empty] | 5072.94 |  |  |  | 144477.32
[6 empty] | Итого накладные расходы | [8 empty] | 4775.41 |  |  |  | 136003.59
[6 empty] | Итого сметная прибыль | [8 empty] | 2478.08 |  |  |  | 70575.44
[6 empty] | Итого оборудование | [8 empty] | 0
в том числе:
[6 empty] | оборудование без учета дополнительной перевозки | [8 empty] | 0
[6 empty] | дополнительная перевозка оборудования | [8 empty] | 0 |  |  |  | 0
[6 empty] | Итого прочие затраты | [8 empty] | 0 |  |  |  | 0
[6 empty] | Итого по разделу | [8 empty] | 19807.44
в том числе:
[6 empty] | материальные ресурсы, отсутствующие в ФРСН | [8 empty] | 0 |  |  |  | 0
[6 empty] | оборудование, отсутствующее в ФРСН | [8 empty] | 0 |  |  |  | 0
МАТЕРИАЛЫ, НЕ УЧТЕННЫЕ МОНТАЖОМ
121 |  | ОССЦЖ 507-9101-056* |  |  |  | [*] Провод самонесущий с алюминиевыми фазными токопроводящими жилами, с изоляцией из светостабилизированного сшитого полиэтилена, с нулевой несущей неизолированной жилой из алюминиевого сплава или алюминиевого провода, упрочненного стальной проволокой, марки СИП-2 (тип "АХКА"), с числом жил и номинальным сечением жилы, мм2: 3х70+1х70 |  |  | 1000 м | 2.346 | 65449.93 | 1 |  |  | 153545.54 |  |  | 6.88 | 1056393.32
п.10.14.9
Коэффициент пересчета: Наружное освещение и сети 0,4 кВ
122 |  | ОССЦЖ 111-3112-001* |  |  |  | Зажим ответвительный с прокалыванием изоляции (СИП): Р72 |  |  | шт. | 39 | 49.06 | 1 |  |  | 1913.34 |  |  | 6.88 | 13163.78
п.10.14.9
Коэффициент пересчета: Наружное освещение и сети 0,4 кВ
123 |  | ОССЦЖ 509-0262 |  |  |  | Зажим: плашечный CD 35 |  |  | шт. | 39 | 13.5 | 1 |  |  | 526.5 |  |  | 6.88 | 3622.32
[6 empty] | Коэффициент пересчета: Наружное освещение и сети 0,4 кВ | [11 empty] | п.10.14.9
[6 empty] | НР от ФОТ |  |  | % | 109 |  | 1 |  |  | 0 |  |  | 109 | 0
[6 empty] | СП от ФОТ |  |  | % | 57 |  | 1 |  |  | 0 |  |  | 57 | 0
124 |  | ОССЦЖ 111-3170-005* |  |  |  | Бугель размером 20мм (СИП) NB20 |  |  | шт. | 78 | 7.51 | 1 |  |  | 585.78 |  |  | 6.88 | 4030.17
[6 empty] | Коэффициент пересчета: Наружное освещение и сети 0,4 кВ | [11 empty] | п.10.14.9
125 |  | ОССЦЖ 111-3161 |  |  |  | Хомут стяжной (СИП) Е778 |  |  | шт. | 78 | 1.81 | 1 |  |  | 141.18 |  |  | 6.88 | 971.32
[6 empty] | Коэффициент пересчета: Наружное освещение и сети 0,4 кВ | [11 empty] | п.10.14.9
126 |  | ОССЦЖ 105-8041-001* |  |  |  | Знак для нумерации опор контактной сети на пластине из металла размером 260х140мм толщиной 1,6 мм |  |  | 100 шт. | 0.39 | 9160.56 | 1 |  |  | 3572.62 |  |  | 6.88 | 24579.63
п.10.14.9
Коэффициент пересчета: Наружное освещение и сети 0,4 кВ
127 |  | ОССЦЖ 101-1617 |  |  |  | Сталь круглая углеродистая обыкновенного качества марки ВСт3пс5-1 диаметром 12 мм |  |  | т | 0.17293 | 4346.48 | 1 |  |  | 751.64 |  |  | 6.88 | 5171.28
п.10.14.9
Коэффициент пересчета: Наружное освещение и сети 0,4 кВ
128 |  | ОССЦЖ 101-1641 |  |  |  | Сталь угловая равнополочная, марка стали ВСт3кп2, размером 50x50x5 мм |  |  | т | 0.2793 | 5218.47 | 1 |  |  | 1457.52 |  |  | 6.88 | 10027.74
п.10.14.9
Коэффициент пересчета: Наружное освещение и сети 0,4 кВ
129 |  | ОССЦЖ 510-2105-001* |  |  |  | Муфта соединительная на основе термоусаживаемых изделий с соединительными гильзами с контактными винтами со срывающимися головками при затяжке для 4-х жильных кабелей с пластмассовой изоляцией в пластмассовой оболочке: ПСт-35/50 /прим. Арматура для соединения проводов воздушной и ка-бельной линий 4СПтсип-50/70 |  |  | компл. | 2 | 441.67 | 1 |  |  | 883.34 |  |  | 6.88 | 6077.38
п.10.14.9
Коэффициент пересчета: Наружное освещение и сети 0,4 кВ
130 |  | ОССЦЖ 507-2063 |  |  |  | Труба ПЭ 100 SDR 11, наружный диаметр 110 мм (ГОСТ Р 50838-95) |  |  | 10 м | 10 | 1789.45 | 1 |  |  | 17894.5 |  |  | 6.88 | 123114.16
п.10.14.9
Коэффициент пересчета: Наружное освещение и сети 0,4 кВ
[6 empty] | Итого прямые затраты по разделу | [8 empty] | 181271.96
в том числе:
[6 empty] | оплата труда (ОТ) | [8 empty] | 0 |  |  |  | 0
[6 empty] | эксплуатация машин и механизмов | [8 empty] | 0
в том числе:
[6 empty] | эксплуатация машин и механизмов без учета доплат к оплате труда машинистов | [8 empty] | 0
в том числе:
[6 empty] | оплата труда машинистов (ОТм) | [8 empty] | 0 |  |  |  | 0
[6 empty] | доплаты к оплате труда машинистов | [8 empty] | 0 |  |  |  | 0
[6 empty] | материальные ресурсы | [8 empty] | 181271.96
в том числе:
[6 empty] | материальные ресурсы без учета дополнительной перевозки | [8 empty] | 181271.96
[6 empty] | дополнительная перевозка материальных ресурсов | [8 empty] | 0 |  |  |  | 0
[6 empty] | перевозка | [8 empty] | 0 |  |  |  | 0
[6 empty] | Итого ФОТ (справочно) | [8 empty] | 0 |  |  |  | 0
[6 empty] | Итого накладные расходы | [8 empty] | 0 |  |  |  | 0
[6 empty] | Итого сметная прибыль | [8 empty] | 0 |  |  |  | 0
[6 empty] | Итого оборудование | [8 empty] | 0
в том числе:
[6 empty] | оборудование без учета дополнительной перевозки | [8 empty] | 0
[6 empty] | дополнительная перевозка оборудования | [8 empty] | 0 |  |  |  | 0
[6 empty] | Итого прочие затраты | [8 empty] | 0 |  |  |  | 0
[6 empty] | Итого по разделу | [8 empty] | 181271.96
в том числе:
[6 empty] | материальные ресурсы, отсутствующие в ФРСН | [8 empty] | 0 |  |  |  | 0
[6 empty] | оборудование, отсутствующее в ФРСН | [8 empty] | 0 |  |  |  | 0
КОМПЛЕКТУЮЩИЕ
131 |  | ПРАЙС-ЛИСТ ООО"БИНАБИ" КА П.4 |  |  |  | Устройство для закорачивания M6D 12700руб:1,20ндс:5,87индекс |  |  | шт | 1 | 1802.95 | 1 |  |  | 1802.95 |  |  | 5.87 | 10583.32
п.1.3
Коэффициент пересчета: Глава 4. Объекты энергетического хозяйства
132 |  | ПРАЙС-ЛИСТ "ЕКF" КА П.5 |  |  |  | Устройство переносного заземления MаТ 12754руб:1,20ндс:5,87индекс |  |  | шт | 1 | 1939.95 | 1 |  |  | 1939.95 |  |  | 5.87 | 11387.51
п.1.3
Коэффициент пересчета: Глава 4. Объекты энергетического хозяйства
133 |  | ОСОЦЖо 341421-0026 |  |  |  | Разъединитель линейный двухколонковый, наружней установки: РЛНД-I-10Б/400 НУХЛ1 (РАМА) |  |  | шт. | 1 | 0 | 1 |  |  | 3818.98 |  |  | п.4.1.3 | 22417.43
134 |  | ОСОЦЖо 341498-0006 |  |  |  | Привод ручной: ПР-09-2Б УХЛ1 |  |  | шт. | 1 | 0 | 1 |  |  | 2718.51 |  |  | п.4.1.3 | 15957.66
135 |  | ОСОЦЖо 341200-0179 |  |  |  | Трансформаторная подстанция типа «киоск»: КТПК-СЭЩ-(КК)-400/6(10)/0,4 с ТС |  |  | компл. | 1 | 0 | 1 |  |  | 925016.01 |  |  | п.4.1.3 | 5429844
[6 empty] | Итого прямые затраты по разделу | [8 empty] | 0
в том числе:
[6 empty] | оплата труда (ОТ) | [8 empty] | 0 |  |  |  | 0
[6 empty] | эксплуатация машин и механизмов | [8 empty] | 0
в том числе:
[6 empty] | эксплуатация машин и механизмов без учета доплат к оплате труда машинистов | [8 empty] | 0
в том числе:
[6 empty] | оплата труда машинистов (ОТм) | [8 empty] | 0 |  |  |  | 0
[6 empty] | доплаты к оплате труда машинистов | [8 empty] | 0 |  |  |  | 0
[6 empty] | материальные ресурсы | [8 empty] | 0
в том числе:
[6 empty] | материальные ресурсы без учета дополнительной перевозки | [8 empty] | 0
[6 empty] | дополнительная перевозка материальных ресурсов | [8 empty] | 0 |  |  |  | 0
[6 empty] | перевозка | [8 empty] | 0 |  |  |  | 0
[6 empty] | Итого ФОТ (справочно) | [8 empty] | 0 |  |  |  | 0
[6 empty] | Итого накладные расходы | [8 empty] | 0 |  |  |  | 0
[6 empty] | Итого сметная прибыль | [8 empty] | 0 |  |  |  | 0
[6 empty] | Итого оборудование | [8 empty] | 935296.4
в том числе:
[6 empty] | оборудование без учета дополнительной перевозки | [8 empty] | 935296.4
[6 empty] | дополнительная перевозка оборудования | [8 empty] | 0 |  |  |  | 0
[6 empty] | Итого прочие затраты | [8 empty] | 0 |  |  |  | 0
[6 empty] | Итого по разделу | [8 empty] | 935296.4
в том числе:
[6 empty] | материальные ресурсы, отсутствующие в ФРСН | [8 empty] | 0 |  |  |  | 0
[6 empty] | оборудование, отсутствующее в ФРСН | [8 empty] | 931553.5 |  |  |  | 5468219.09
ДЕМОНТАЖНЫЕ РАБОТЫ
136 |  | ОЕРЖ 33-04-040-01 |  |  |  | Демонтаж 3-х проводов ВЛ 0,38 кВ |  |  | 1 опора (3 провода) | 39 | 45.25 | [6 empty] | п.10.14.9
Коэффициент пересчета: Наружное освещение и сети 0,4 кВ
|  | ОЭСНЖ 11028 |  |  |  | Рабочий строитель среднего разряда 2,8 |  |  | чел.-ч | 68.3514 | 8.38 |  |  |  | 572.78 |  |  | 28,48 | 16312.77
|  | ОПДС-2821.2011. Прил.4.т.1.п.5А |  |  |  | Производство работ вблизи объектов, находящихся под высоким напряжением; в охранной зоне действующей воздушной линии электропередачи, в том числе контактной сети, если выполнение указанных работ приводит к ограничению действий исполнителей специальными требованиями техники безопасности. (пЗП = 1.2 пЭМ = 1.2 пЗПМ = 1.2 пЗТ = 1.2)
|  | ОПДС-2821.2011. Прил.4.т.1.п.4А |  |  |  | Производство работ на открытых и полуоткрытых производственных площадках в стесненных условиях: с наличием в зоне производства работ действующего технологического оборудования или движения технологического транспорта. (пЗП = 1.15 пЭМ = 1.15 пЗПМ = 1.15 пЗТ = 1.15)
[6 empty] | ЗП |  |  |  |  | 10.64 | 1.38 |  |  | 572.64 |  |  | 28.48 | 16308.79
[6 empty] | ЭМ |  |  |  |  | 34.61 | 1.38 |  |  | 1862.71 |  |  | 6.3 | 11735.07
[6 empty] | в т.ч. ЗПМ |  |  |  |  | 4.06 | 1.38 |  |  | (218,51) |  |  | 28.48 | (6223,16)
|  | Пр/812-027.0-1 |  |  |  | НР от ФОТ |  |  | % | 103 |  | 1 |  |  | 814.88 |  |  | 103 | 23207.91
|  | Пр/774-027.0 |  |  |  | СП от ФОТ |  |  | % | 60 |  | 1 |  |  | 474.69 |  |  | 60 | 13519.17
[6 empty] | ЗТР |  |  | чел-ч | 1.27 |  | 1.38 | [6 empty] | 68.3514
[6 empty] | Всего по позиции | [8 empty] | 3724.92 |  |  |  | 64770.94
137 |  | ОЕРЖ 33-04-040-02 |  |  |  | Демонтаж одного дополнительного провода |  |  | 1 опора (3 провода) | 39 | 7.99 | [6 empty] | п.10.14.9
Коэффициент пересчета: Наружное освещение и сети 0,4 кВ
|  | ОЭСНЖ 11026 |  |  |  | Рабочий строитель среднего разряда 2,6 |  |  | чел.-ч | 8.073 | 8.24 |  |  |  | 66.52 |  |  | 28,48 | 1894.49
|  | ОПДС-2821.2011. Прил.4.т.1.п.5А |  |  |  | Производство работ вблизи объектов, находящихся под высоким напряжением; в охранной зоне действующей воздушной линии электропередачи, в том числе контактной сети, если выполнение указанных работ приводит к ограничению действий исполнителей специальными требованиями техники безопасности. (пЗП = 1.2 пЭМ = 1.2 пЗПМ = 1.2 пЗТ = 1.2)
|  | ОПДС-2821.2011. Прил.4.т.1.п.4А |  |  |  | Производство работ на открытых и полуоткрытых производственных площадках в стесненных условиях: с наличием в зоне производства работ действующего технологического оборудования или движения технологического транспорта. (пЗП = 1.15 пЭМ = 1.15 пЗПМ = 1.15 пЗТ = 1.15)
[6 empty] | ЗП |  |  |  |  | 1.24 | 1.38 |  |  | 66.74 |  |  | 28.48 | 1900.76
[6 empty] | ЭМ |  |  |  |  | 6.75 | 1.38 |  |  | 363.29 |  |  | 6.3 | 2288.73
[6 empty] | в т.ч. ЗПМ |  |  |  |  | 0.81 | 1.38 |  |  | (43,59) |  |  | 28.48 | (1241,44)
|  | Пр/812-027.0-1 |  |  |  | НР от ФОТ |  |  | % | 103 |  | 1 |  |  | 113.64 |  |  | 103 | 3236.47
|  | Пр/774-027.0 |  |  |  | СП от ФОТ |  |  | % | 60 |  | 1 |  |  | 66.2 |  |  | 60 | 1885.32
[6 empty] | ЗТР |  |  | чел-ч | 0.15 |  | 1.38 | [6 empty] | 8.073
[6 empty] | Всего по позиции | [8 empty] | 609.87 |  |  |  | 9311.28
138 |  | ОССЦЖ 507-0070-003* |  |  |  | [*] Провод для воздушных линий электропередачи сталеалюминиевый, марки АС, номинальным сечением, мм2: 35/6,2 (возврат) |  |  | т | 1.361 | 52401.76 | 1 |  |  | (71318,80) |  |  | 6.88 | (490673,34)
п.10.14.9
Коэффициент пересчета: Наружное освещение и сети 0,4 кВ
139 |  | ОЕРЖ 33-04-042-04 |  |  |  | Демонтаж опор ВЛ 0,38-10 кВ с приставками одностоечных |  |  | 1 опора | 39 | 161.11 | [6 empty] | п.10.14.9
Коэффициент пересчета: Наружное освещение и сети 0,4 кВ
|  | ОЭСНЖ 11035 |  |  |  | Рабочий строитель среднего разряда 3,5 |  |  | чел.-ч | 66.7368 | 9.07 |  |  |  | 605.3 |  |  | 28,48 | 17238.94
|  | ОПДС-2821.2011. Прил.4.т.1.п.5А |  |  |  | Производство работ вблизи объектов, находящихся под высоким напряжением; в охранной зоне действующей воздушной линии электропередачи, в том числе контактной сети, если выполнение указанных работ приводит к ограничению действий исполнителей специальными требованиями техники безопасности. (пЗП = 1.2 пЭМ = 1.2 пЗПМ = 1.2 пЗТ = 1.2)
|  | ОПДС-2821.2011. Прил.4.т.1.п.4А |  |  |  | Производство работ на открытых и полуоткрытых производственных площадках в стесненных условиях: с наличием в зоне производства работ действующего технологического оборудования или движения технологического транспорта. (пЗП = 1.15 пЭМ = 1.15 пЗПМ = 1.15 пЗТ = 1.15)
[6 empty] | ЗП |  |  |  |  | 11.25 | 1.38 |  |  | 605.48 |  |  | 28.48 | 17244.07
[6 empty] | ЭМ |  |  |  |  | 149.86 | 1.38 |  |  | 8065.47 |  |  | 6.3 | 50812.46
[6 empty] | в т.ч. ЗПМ |  |  |  |  | 12.06 | 1.38 |  |  | (649,07) |  |  | 28.48 | (18485,51)
|  | Пр/812-027.0-1 |  |  |  | НР от ФОТ |  |  | % | 103 |  | 1 |  |  | 1292.19 |  |  | 103 | 36801.47
|  | Пр/774-027.0 |  |  |  | СП от ФОТ |  |  | % | 60 |  | 1 |  |  | 752.73 |  |  | 60 | 21437.75
[6 empty] | ЗТР |  |  | чел-ч | 1.24 |  | 1.38 | [6 empty] | 66.7368
[6 empty] | Всего по позиции | [8 empty] | 10715.87 |  |  |  | 126295.75
140 |  | ОЕРЖм 20-02-031-10 |  |  |  | Демонтаж: Анкеровка односторонняя одного провода на штыревых изоляторах в линии: низковольтной |  |  | 1 шт. | 21 | 664.28 | [6 empty] | п.10.14.9
Коэффициент пересчета: Наружное освещение и сети 0,4 кВ
|  | ОЭСНЖ 12046 |  |  |  | Рабочий монтажник среднего разряда 4,6 |  |  | чел.-ч | 115.1955 | 10.5 |  |  |  | 1209.55 |  |  | 28,48 | 34447.98
|  | ОПДС-2821.2011. Прил.4.т.1.п.4В |  |  |  | Производство работ на открытых и полуоткрытых производственных площадках в стесненных условиях: с наличием в зоне производства работ действующего технологического оборудования или движения технологического транспорта. (пЗП = 1.15 пЭМ = 1.15 пЗПМ = 1.15 пЗТ = 1.15)
|  | ОПДС-2821.2011. Прил.4.т.1.п.5В |  |  |  | Производство работ вблизи объектов, находящихся под высоким напряжением; в охранной зоне действующей воздушной линии электропередачи, в том числе контактной сети, если выполнение указанных работ приводит к ограничению действий исполнителей специальными требованиями техники безопасности. (пЗП = 1.2 пЭМ = 1.2 пЗПМ = 1.2 пЗТ = 1.2)
|  | ОПДС-2821.2011. 3.2.5.4В (демонтаж) |  |  |  | Оборудование, не пригодное для дальнейшего использования, (предназначено в лом) с разборкой и резкой на части (пЗП = 0.5 пЭМ = 0.5 пЗПМ = 0.5 пМР = 0 пЗТ = 0.5)
[6 empty] | ЗП |  |  |  |  | 96.04 | 0.69 |  |  | 1391.62 |  |  | 28.48 | 39633.34
[6 empty] | ЭМ |  |  |  |  | 447.48 | 0.69 |  |  | 6483.99 |  |  | 6.3 | 40849.14
[6 empty] | в т.ч. ЗПМ |  |  |  |  | 26.1 | 0.69 |  |  | (378,19) |  |  | 28.48 | (10770,85)
[6 empty] | МР |  |  |  |  | 120.76 | 0 |  |  | 0 |  |  | 6.88 | 0
|  | Пр/812-062.0-1 |  |  |  | НР от ФОТ |  |  | % | 95 |  | 1 |  |  | 1681.32 |  |  | 95 | 47883.98
|  | Пр/774-062.0 |  |  |  | СП от ФОТ |  |  | % | 45 |  | 1 |  |  | 796.41 |  |  | 45 | 22681.89
[6 empty] | ЗТР |  |  | чел-ч | 7.95 |  | 0.69 | [6 empty] | 115.1955
[6 empty] | Всего по позиции | [8 empty] | 10353.34 |  |  |  | 151048.35
141 |  | ОЕРЖм 20-02-031-10 |  |  |  | Демонтаж: Анкеровка односторонняя одного провода на штыревых изоляторах в линии: низковольтной |  |  | 1 шт. | 62 | 664.28 | [6 empty] | п.10.14.9
Коэффициент пересчета: Наружное освещение и сети 0,4 кВ
|  | ОЭСНЖ 12046 |  |  |  | Рабочий монтажник среднего разряда 4,6 |  |  | чел.-ч | 340.101 | 10.5 |  |  |  | 3571.06 |  |  | 28,48 | 101703.79
|  | ОПДС-2821.2011. Прил.4.т.1.п.4В |  |  |  | Производство работ на открытых и полуоткрытых производственных площадках в стесненных условиях: с наличием в зоне производства работ действующего технологического оборудования или движения технологического транспорта. (пЗП = 1.15 пЭМ = 1.15 пЗПМ = 1.15 пЗТ = 1.15)
|  | ОПДС-2821.2011. Прил.4.т.1.п.5В |  |  |  | Производство работ вблизи объектов, находящихся под высоким напряжением; в охранной зоне действующей воздушной линии электропередачи, в том числе контактной сети, если выполнение указанных работ приводит к ограничению действий исполнителей специальными требованиями техники безопасности. (пЗП = 1.2 пЭМ = 1.2 пЗПМ = 1.2 пЗТ = 1.2)
|  | ОПДС-2821.2011. 3.2.5.4В (демонтаж) |  |  |  | Оборудование, не пригодное для дальнейшего использования, (предназначено в лом) с разборкой и резкой на части (пЗП = 0.5 пЭМ = 0.5 пЗПМ = 0.5 пМР = 0 пЗТ = 0.5)
[6 empty] | ЗП |  |  |  |  | 96.04 | 0.69 |  |  | 4108.59 |  |  | 28.48 | 117012.64
[6 empty] | ЭМ |  |  |  |  | 447.48 | 0.69 |  |  | 19143.19 |  |  | 6.3 | 120602.1
[6 empty] | в т.ч. ЗПМ |  |  |  |  | 26.1 | 0.69 |  |  | (1116,56) |  |  | 28.48 | (31799,63)
[6 empty] | МР |  |  |  |  | 120.76 | 0 |  |  | 0 |  |  | 6.88 | 0
|  | Пр/812-062.0-1 |  |  |  | НР от ФОТ |  |  | % | 95 |  | 1 |  |  | 4963.89 |  |  | 95 | 141371.66
|  | Пр/774-062.0 |  |  |  | СП от ФОТ |  |  | % | 45 |  | 1 |  |  | 2351.32 |  |  | 45 | 66965.52
[6 empty] | ЗТР |  |  | чел-ч | 7.95 |  | 0.69 | [6 empty] | 340.101
[6 empty] | Всего по позиции | [8 empty] | 30566.99 |  |  |  | 445951.92
142 |  | ОЕРЖм 20-01-072-01 |  |  |  | Демонтаж: Разъединитель трехполюсный на опоре с приводом: ручным |  |  | 1 шт. | 1 | 488.32 | [6 empty] | п.10.14.9
Коэффициент пересчета: Наружное освещение и сети 0,4 кВ
|  | ОЭСНЖ 12043 |  |  |  | Рабочий монтажник среднего разряда 4,3 |  |  | чел.-ч | 20.286 | 10.06 |  |  |  | 204.08 |  |  | 28,48 | 5812.2
|  | ОПДС-2821.2011. Прил.4.т.1.п.5В |  |  |  | Производство работ вблизи объектов, находящихся под высоким напряжением; в охранной зоне действующей воздушной линии электропередачи, в том числе контактной сети, если выполнение указанных работ приводит к ограничению действий исполнителей специальными требованиями техники безопасности. (пЗП = 1.2 пЭМ = 1.2 пЗПМ = 1.2 пЗТ = 1.2)
|  | ОПДС-2821.2011. Прил.4.т.1.п.4В |  |  |  | Производство работ на открытых и полуоткрытых производственных площадках в стесненных условиях: с наличием в зоне производства работ действующего технологического оборудования или движения технологического транспорта. (пЗП = 1.15 пЭМ = 1.15 пЗПМ = 1.15 пЗТ = 1.15)
|  | ОПДС-2821.2011. 3.2.5.4В (демонтаж) |  |  |  | Оборудование, не пригодное для дальнейшего использования, (предназначено в лом) с разборкой и резкой на части (пЗП = 0.5 пЭМ = 0.5 пЗПМ = 0.5 пМР = 0 пЗТ = 0.5)
[6 empty] | ЗП |  |  |  |  | 295.76 | 0.69 |  |  | 204.07 |  |  | 28.48 | 5811.91
[6 empty] | ЭМ |  |  |  |  | 184.47 | 0.69 |  |  | 127.28 |  |  | 6.3 | 801.86
[6 empty] | в т.ч. ЗПМ |  |  |  |  | 22.14 | 0.69 |  |  | (15,28) |  |  | 28.48 | (435,17)
[6 empty] | МР |  |  |  |  | 8.09 | 0 |  |  | 0 |  |  | 6.88 | 0
|  | Пр/812-062.0-1 |  |  |  | НР от ФОТ |  |  | % | 95 |  | 1 |  |  | 208.38 |  |  | 95 | 5934.73
|  | Пр/774-062.0 |  |  |  | СП от ФОТ |  |  | % | 45 |  | 1 |  |  | 98.71 |  |  | 45 | 2811.19
[6 empty] | ЗТР |  |  | чел-ч | 29.4 |  | 0.69 | [6 empty] | 20.286
[6 empty] | Всего по позиции | [8 empty] | 638.44 |  |  |  | 15359.69
143 |  | ОЕРЖм 37-01-013-10 |  |  |  | Монтаж оборудования на открытой площадке Демонтаж КТП |  |  | 1 шт. | 1 | 5624.88 | [6 empty] | п.10.14.9
Коэффициент пересчета: Наружное освещение и сети 0,4 кВ
|  | ОЭСНЖ 12038 |  |  |  | Рабочий монтажник среднего разряда 3,8 |  |  | чел.-ч | 169.05 | 9.4 |  |  |  | 1589.07 |  |  | 28,48 | 45256.71
|  | ОПДС-2821.2011. Прил.4.т.1.п.4В |  |  |  | Производство работ на открытых и полуоткрытых производственных площадках в стесненных условиях: с наличием в зоне производства работ действующего технологического оборудования или движения технологического транспорта. (пЗП = 1.15 пЭМ = 1.15 пЗПМ = 1.15 пЗТ = 1.15)
|  | ОПДС-2821.2011. Прил.4.т.1.п.5В |  |  |  | Производство работ вблизи объектов, находящихся под высоким напряжением; в охранной зоне действующей воздушной линии электропередачи, в том числе контактной сети, если выполнение указанных работ приводит к ограничению действий исполнителей специальными требованиями техники безопасности. (пЗП = 1.2 пЭМ = 1.2 пЗПМ = 1.2 пЗТ = 1.2)
|  | ОПДС-2821.2011. 3.2.5.4А (демонтаж) |  |  |  | Оборудование, пригодное для дальнейшего использования, со снятием с места установки, необходимой (частичной) разборкой и консервированием с целью длительного или кратковременного хранения (пЗП = 0.7 пЭМ = 0.7 пЗПМ = 0.7 пМР = 0 пЗТ = 0.7)
[6 empty] | ЗП |  |  |  |  | 1645 | 0.966 |  |  | 1589.07 |  |  | 28.48 | 45256.71
[6 empty] | ЭМ |  |  |  |  | 2539.38 | 0.966 |  |  | 2453.04 |  |  | 6.3 | 15454.15
[6 empty] | в т.ч. ЗПМ |  |  |  |  | 177.21 | 0.966 |  |  | (171,18) |  |  | 28.48 | (4875,21)
[6 empty] | МР |  |  |  |  | 1440.5 | 0 |  |  | 0 |  |  | 6.88 | 0
|  | Пр/812-079.0-1 |  |  |  | НР от ФОТ |  |  | % | 92 |  | 1 |  |  | 1619.43 |  |  | 92 | 46121.37
|  | Пр/774-079.0 |  |  |  | СП от ФОТ |  |  | % | 49 |  | 1 |  |  | 862.52 |  |  | 49 | 24564.64
[6 empty] | ЗТР |  |  | чел-ч | 175 |  | 0.966 | [6 empty] | 169.05
[6 empty] | Всего по позиции | [8 empty] | 6524.06 |  |  |  | 131396.87
144 |  | ОЕРЖм 08-01-087-03 |  |  |  | Демонтаж: Металлические конструкции (под разъединитель) |  |  | 1 т | 0.1 | 13276.55 | [6 empty] | п.10.14.9
Коэффициент пересчета: Наружное освещение и сети 0,4 кВ
|  | ОЭСНЖ 12040 |  |  |  | Рабочий монтажник среднего разряда 4 |  |  | чел.-ч | 4.2918 | 9.62 |  |  |  | 41.29 |  |  | 28,48 | 1175.94
|  | ОПДС-2821.2011. Прил.4.т.1.п.4В |  |  |  | Производство работ на открытых и полуоткрытых производственных площадках в стесненных условиях: с наличием в зоне производства работ действующего технологического оборудования или движения технологического транспорта. (пЗП = 1.15 пЭМ = 1.15 пЗПМ = 1.15 пЗТ = 1.15)
|  | ОПДС-2821.2011. Прил.4.т.1.п.5В |  |  |  | Производство работ вблизи объектов, находящихся под высоким напряжением; в охранной зоне действующей воздушной линии электропередачи, в том числе контактной сети, если выполнение указанных работ приводит к ограничению действий исполнителей специальными требованиями техники безопасности. (пЗП = 1.2 пЭМ = 1.2 пЗПМ = 1.2 пЗТ = 1.2)
|  | ОПДС-2821.2011. 3.2.5.4В (демонтаж) |  |  |  | Оборудование, не пригодное для дальнейшего использования, (предназначено в лом) с разборкой и резкой на части (пЗП = 0.5 пЭМ = 0.5 пЗПМ = 0.5 пМР = 0 пЗТ = 0.5)
[6 empty] | ЗП |  |  |  |  | 598.36 | 0.69 |  |  | 41.29 |  |  | 28.48 | 1175.94
[6 empty] | ЭМ |  |  |  |  | 504.62 | 0.69 |  |  | 34.82 |  |  | 6.3 | 219.37
[6 empty] | в т.ч. ЗПМ |  |  |  |  | 23.49 | 0.69 |  |  | (1,62) |  |  | 28.48 | (46,14)
[6 empty] | МР |  |  |  |  | 12173.57 | 0 |  |  | 0 |  |  | 6.88 | 0
|  | Пр/812-049.3-1 |  |  |  | НР от ФОТ |  |  | % | 97 |  | 1 |  |  | 41.62 |  |  | 97 | 1185.42
|  | Пр/774-049.3 |  |  |  | СП от ФОТ |  |  | % | 51 |  | 1 |  |  | 21.88 |  |  | 51 | 623.26
[6 empty] | ЗТР |  |  | чел-ч | 62.2 |  | 0.69 | [6 empty] | 4.2918
[6 empty] | Всего по позиции | [8 empty] | 139.61 |  |  |  | 3203.99
145 |  | ОССПЖ 01-01-01-054 |  |  |  | Погрузо-разгрузочные работы при автомобильных перевозках: Погрузка мусора строительного |  |  | 1 т груза | 7.8 | 2.83 | 1 |  |  | 22.07 |  |  | 6.3 | 139.07
п.10.14.9
Коэффициент пересчета: Наружное освещение и сети 0,4 кВ
146 |  | ОССПЖ 03-21-01-015 |  |  |  | Перевозка массовых навалочных грузов автомобилями-самосвалами, работающими вне карьеров на расстояние до 15 км (I класс груза) |  |  | 1 т груза | 7.8 | 13.38 | 1 |  |  | 104.36 |  |  | 8.95 | 934.06
п.ОССПЖ.Р.3
Коэффициент пересчета: Автомобильные перевозки
[6 empty] | Итого прямые затраты по разделу | [8 empty] | 47239.72
в том числе:
[6 empty] | оплата труда (ОТ) | [8 empty] | 8579.5 |  |  |  | 244344.16
[6 empty] | эксплуатация машин и механизмов | [8 empty] | 38533.79
в том числе:
[6 empty] | эксплуатация машин и механизмов без учета доплат к оплате труда машинистов | [8 empty] | 38533.79
в том числе:
[6 empty] | оплата труда машинистов (ОТм) | [8 empty] | 2594 |  |  |  | 73877.11
[6 empty] | доплаты к оплате труда машинистов | [8 empty] | 0 |  |  |  | 0
[6 empty] | материальные ресурсы | [8 empty] | 0
в том числе:
[6 empty] | материальные ресурсы без учета дополнительной перевозки | [8 empty] | 0
[6 empty] | дополнительная перевозка материальных ресурсов | [8 empty] | 0 |  |  |  | 0
[6 empty] | перевозка | [8 empty] | 126.43 |  |  |  | 1073.13
[6 empty] | Итого ФОТ (справочно) | [8 empty] | 11173.5 |  |  |  | 318221.27
[6 empty] | Итого накладные расходы | [8 empty] | 10735.35 |  |  |  | 305743.01
[6 empty] | Итого сметная прибыль | [8 empty] | 5424.46 |  |  |  | 154488.74
[6 empty] | Итого оборудование | [8 empty] | 0
в том числе:
[6 empty] | оборудование без учета дополнительной перевозки | [8 empty] | 0
[6 empty] | дополнительная перевозка оборудования | [8 empty] | 0 |  |  |  | 0
[6 empty] | Итого прочие затраты | [8 empty] | 0 |  |  |  | 0
[6 empty] | Итого по разделу | [8 empty] | 63399.53
в том числе:
[6 empty] | материальные ресурсы, отсутствующие в ФРСН | [8 empty] | 0 |  |  |  | 0
[6 empty] | оборудование, отсутствующее в ФРСН | [8 empty] | 0 |  |  |  | 0
[6 empty] | ВСЕГО строительные работы | [8 empty] | 570737.59 |  |  |  | 4844374.26
в том числе:
[6 empty] | прямые затраты | [8 empty] | 539257.18 |  |  |  | 3947811.76
в том числе:
[6 empty] | оплата труда (ОТ) |  |  | чел.-ч | 1582.8097 |  |  |  |  | 13983.5 |  |  |  | 398250.05
[6 empty] | эксплуатация машин и механизмов | [8 empty] | 110340.02 |  |  |  | 695142.13
в том числе:
[6 empty] | эксплуатация машин и механизмов без учета доплат к оплате труда машинистов | [8 empty] | 110340.02 |  |  |  | 695142.13
в том числе:
[6 empty] | оплата труда машинистов (ОТм) |  |  | чел.-ч | 470.2857 |  |  |  |  | 5783.48 |  |  |  | 164713.48
[6 empty] | доплаты к оплате труда машинистов | [8 empty] | 0 |  |  |  | 0
[6 empty] | материальные ресурсы | [8 empty] | 413898.1 |  |  |  | 2847618.93
в том числе:
[6 empty] | материальные ресурсы без учета дополнительной перевозки | [8 empty] | 413898.1 |  |  |  | 2847618.93
[6 empty] | дополнительная перевозка материальных ресурсов | [8 empty] | 0 |  |  |  | 0
[6 empty] | перевозка | [8 empty] | 1035.56 |  |  |  | 6800.65
[6 empty] | ФОТ (справочно) | [8 empty] | 19766.98 |  |  |  | 562963.53
[6 empty] | накладные расходы | [8 empty] | 20266.23 |  |  |  | 577182.29
[6 empty] | сметная прибыль | [8 empty] | 11214.18 |  |  |  | 319380.21
[6 empty] | ВСЕГО монтажные работы | [8 empty] | 110984.91 |  |  |  | 1665436.19
в том числе:
[6 empty] | прямые затраты | [8 empty] | 84260.06 |  |  |  | 904313.06
в том числе:
[6 empty] | оплата труда (ОТ) |  |  | чел.-ч | 1539.0044 |  |  |  |  | 16222.99 |  |  |  | 462030.75
[6 empty] | эксплуатация машин и механизмов | [8 empty] | 44504.72 |  |  |  | 280379.74
в том числе:
[6 empty] | эксплуатация машин и механизмов без учета доплат к оплате труда машинистов | [8 empty] | 44504.72 |  |  |  | 280379.74
в том числе:
[6 empty] | оплата труда машинистов (ОТм) |  |  | чел.-ч | 212.4458 |  |  |  |  | 2736.64 |  |  |  | 77939.51
[6 empty] | доплаты к оплате труда машинистов | [8 empty] | 0 |  |  |  | 0
[6 empty] | материальные ресурсы | [8 empty] | 23532.35 |  |  |  | 161902.57
в том числе:
[6 empty] | материальные ресурсы без учета дополнительной перевозки | [8 empty] | 23532.35 |  |  |  | 161902.57
[6 empty] | дополнительная перевозка материальных ресурсов | [8 empty] | 0 |  |  |  | 0
[6 empty] | перевозка | [8 empty] | 0 |  |  |  | 0
[6 empty] | ФОТ (справочно) | [8 empty] | 18959.63 |  |  |  | 539970.26
[6 empty] | накладные расходы | [8 empty] | 17865.09 |  |  |  | 508797.08
[6 empty] | сметная прибыль | [8 empty] | 8859.76 |  |  |  | 252326.05
[6 empty] | ВСЕГО оборудование | [8 empty] | 935296.4 |  |  |  | 5490189.87
в том числе:
[6 empty] | оборудование без учета дополнительной перевозки | [8 empty] | 935296.4 |  |  |  | 5490189.87
[6 empty] | дополнительная перевозка оборудования | [8 empty] | 0 |  |  |  | 0
[6 empty] | ВСЕГО прочие затраты | [8 empty] | 0 |  |  |  | 0
в том числе:
[6 empty] | прочие затраты | [8 empty] | 0 |  |  |  | 0
[6 empty] | прочие работы |  |  |  | 1 |  |  |  |  | 0 |  |  |  | 0
в том числе:
[6 empty] | прямые затраты | [8 empty] | 0 |  |  |  | 0
в том числе:
[6 empty] | оплата труда (ОТ) |  |  | чел.-ч | [5 empty] | 0 |  |  |  | 0
[6 empty] | эксплуатация машин и механизмов | [8 empty] | 0 |  |  |  | 0
в том числе:
[6 empty] | эксплуатация машин и механизмов без учета доплат к оплате труда машинистов | [8 empty] | 0 |  |  |  | 0
в том числе:
[6 empty] | оплата труда машинистов (ОТм) |  |  | чел.-ч | [5 empty] | 0 |  |  |  | 0
[6 empty] | доплаты к оплате труда машинистов | [8 empty] | 0 |  |  |  | 0
[6 empty] | материальные ресурсы | [8 empty] | 0 |  |  |  | 0
в том числе:
[6 empty] | материальные ресурсы без учета дополнительной перевозки | [8 empty] | 0 |  |  |  | 0
[6 empty] | дополнительная перевозка материальных ресурсов | [8 empty] | 0 |  |  |  | 0
[6 empty] | перевозка | [8 empty] | 0 |  |  |  | 0
[6 empty] | ФОТ (справочно) | [8 empty] | 0 |  |  |  | 0
[6 empty] | накладные расходы | [8 empty] | 0 |  |  |  | 0
[6 empty] | сметная прибыль | [8 empty] | 0 |  |  |  | 0
[6 empty] | ВСЕГО по смете | [8 empty] | 1617018.9 |  |  |  | 12000000.32
[6 empty] | Всего прямые затраты по смете | [8 empty] | 623517.24 |  |  |  | 4852124.82
в том числе:
[6 empty] | оплата труда (ОТ) |  |  | чел.-ч | 3121.8141 |  |  |  |  | 30206.49 |  |  |  | 860280.8
[6 empty] | эксплуатация машин и механизмов | [8 empty] | 154844.74 |  |  |  | 975521.87
в том числе:
[6 empty] | эксплуатация машин и механизмов без учета доплат к оплате труда машинистов | [8 empty] | 154844.74 |  |  |  | 975521.87
в том числе:
[6 empty] | оплата труда машинистов (ОТм) |  |  | чел.-ч | 682.7315 |  |  |  |  | 8520.12 |  |  |  | 242652.99
[6 empty] | доплаты к оплате труда машинистов | [8 empty] | 0 |  |  |  | 0
[6 empty] | материальные ресурсы | [8 empty] | 437430.45 |  |  |  | 3009521.5
в том числе:
[6 empty] | материальные ресурсы без учета дополнительной перевозки | [8 empty] | 437430.45 |  |  |  | 3009521.5
[6 empty] | дополнительная перевозка материальных ресурсов | [8 empty] | 0 |  |  |  | 0
[6 empty] | перевозка | [8 empty] | 1035.56 |  |  |  | 6800.65
[6 empty] | Всего ФОТ (справочно) | [8 empty] | 38726.61 |  |  |  | 1102933.79
[6 empty] | Всего накладные расходы | [8 empty] | 38131.32 |  |  |  | 1085979.37
[6 empty] | Всего сметная прибыль | [8 empty] | 20073.94 |  |  |  | 571706.26
[6 empty] | Всего оборудование | [8 empty] | 935296.4 |  |  |  | 5490189.87
в том числе:
[6 empty] | оборудование без учета дополнительной перевозки | [8 empty] | 935296.4 |  |  |  | 5490189.87
[6 empty] | дополнительная перевозка оборудования | [8 empty] | 0 |  |  |  | 0
[6 empty] | Всего прочие затраты | [8 empty] | 0 |  |  |  | 0
Справочно
[6 empty] | материальные ресурсы, отсутствующие в ФРСН | [8 empty] | 0 |  |  |  | 0
[6 empty] | оборудование, отсутствующее в ФРСН | [8 empty] | 931553.5 |  |  |  | 5468219.09
[6 empty] | затраты труда рабочих |  |  |  | 3121.8141
[6 empty] | затраты труда машинистов |  |  |  | 682.7315
[6 empty] | Возвратные суммы | [8 empty] | 71318.8 |  |  |  | 490673.34
Составил |  |  | / |  |  |  |  | /
(должность, подпись (инициалы, фамилия))
Проверил |  |  | / |  |  |  |  | /
(должность, подпись (инициалы, фамилия))